## Hoja2
BASES TÉCNICAS LICITACION PUBLICA N° 31/2020 PARA ADQUISICIÓN DE UNA CAMIONETA PARA GRUPO GERSA DEL CUERPO DE BOMBEROS DE LA UNIÓN
CARACTERÍSTICAS TÉCNICAS REQUERIDAS |  | FORMA DE CUMPLIMIENTO | PÁGINA | PARRAFO
Chasis.
Camioneta doble cabina, fabricante de origen EEUU, Europa o Japón (no se aceptarán vehículos manufacturados en China o Taiwán).
· Cabina: doble.
· Motor: turbo diésel.
· Cilindrada: al menos 5.0 Lts.
· Potencia: al menos 300 HP.
· Transmisión: Automática
· Tracción: 4x4
· Dirección: Asistida hidráulica o electrónicamente.
· Neumáticos: todo terreno de medida estándar.
· Transmisión: Automática
· Capacidad de carga estándar: al menos 1.000 kg. y quedará sujeta a la carga final que llevará el vehículo carrozado y cargado con todo su equipamiento.
· Frenos: delanteros de disco y traseros estándar de fábrica, todos con ABS.
· Sistema de remolque con acople.
· Aire acondicionado
· Tapiz de cuero o material similar que permita una fácil limpieza y secado.
· Vidrios traseros de la cabina tintados, según normativa chilena vigente.
· Asientos delanteros regulables.
· Alarma de retroceso.
· Radio AM - FM
· Focos de tránsito delanteros LED.
· Alza vidrios eléctricos, cierre centralizado y espejos eléctricos.
· Rueda de repuesto.
· Manubrio regulable en profundidad y altura.
· Airbag, más cinturones de seguridad con pretensor.
Carrozado.
a) Estructura principal. | En aluminio montada sobre falso chasis (si lo requiere).
b) Estructura secundaria y revestimientos. | En aluminio, aluminio diamantado, plástico reforzado en fibra de vidrio (PRFV).
c) Accesos para equipos. | Se deberá ocupar el 100% del volumen disponible en la carrocería: dicho espacio deberá ser repartido en al menos cinco (5) compartimentos en el carrozado base (2 por cada lado y 1 posterior). Se debe presentar el diseño en la propuesta con vista de planta y elevaciones.
Iluminación al interior LED (12V) con encendido automático a la apertura de cada compartimiento.
e) Revestimiento interior. | Deberá contar con revestimiento interior para protección. Base compartimientos en aluminio liso.
Debe considerar 1 pisadera trasera en estructura de acero tubular de al menos 21/2” con su respectivo recubrimiento y protección.
f) Cierre de compartimentos. | Cinco (05 puertas livianas construidas de perfil de aluminio extruido. 4 laterales y 1 trasera. de no menos de 2mm de espesor, doble pared, revestimiento de aluminio con chapa de acero inoxidable y bisagra continúa de piano de acero inoxidable.
La calidad de las puertas deberá ser garantizada para bajo nivel de mantención. Deberá procurarse establecer suministro de reposición o reparación rápida y de bajo costo en el mercado nacional de la República de Chile.
g) Compartimientos. | El carrozado debe tener habilitados compartimientos con fijaciones para los elementos descritos en el punto 6 de estas bases técnicas “Anexo de equipos”. Además, se deberá contemplar el máximo uso de los espacios del carrozado para el traslado de otros equipos que la unidad adquiriente estime mediante compartimientos. Se debe presentar el diseño en la propuesta con vista de planta y elevaciones.
Debe considerar en los 2 compartimentos frontales, al menos 1 bandeja deslizable y una bandeja de altura regulable en cada uno, para montar los equipos aportados por el Cuerpo de Bomberos, para fácil acceso.
Debe considerar al menos 1 bandeja interior plegadas de aluminio diamantado o liso, de altura regulable, distribuida cada una por cada compartimento lateral trasero
h) Luces de tránsito. | El carrozado deberá contar en su parte trasera con todas las luces de tránsito reglamentarias (freno/posición, viraje y retroceso), todas en LED, cumpliendo con la normativa vigente en chile.
i) Pintura. | La unidad debe ser de color rojo en su totalidad, garantizado y con terminación automotriz. Para el caso del sobre-chasis y parte baja del carrozado, estos deberán contar con un tratamiento anti corrosivo
Sistema eléctrico.
a) Sistema eléctrico. | Estándar de fábrica. Se debe disponer al interior de la cabina con al menos dos puertos USB.
En el caso de la carrocería, todo el cableado debe ir protegido y oculto para evitar daños.
Interruptor de Corte General de alimentación eléctrica de todos los circuitos del habitáculo de trabajo.(Corta corriente)
Batería auxiliar de 12V / 100 A/h para mantener el funcionamiento del equipo de alerta e iluminación de la carrocería.
Debe trabajar de forma paralela a la batería del vehículo y debe cargase con el motor en marcha.
Instrumentación.
a) Tablero de conducción. | Estándar de fábrica para el chasis en el tablero frente al conductor.
Sistemas de alarmas luminosa y sonora.
a) Baliza barral. | Una (01) Baliza barral conexión eléctrica 12V, dimensiones: largo 1,20m, ancho 30 cm, alto 5cm, Cómo mínimo. Color Rojo / Azul, entregue cobertura 360° de origen USA o Europa.
b) Sirena. | Una (1) Sirena electrónica Model. CODE 3 o similar, fabricación USA, electrónica 12V/100w, con su respectivo parlante y micrófono incorporados.
Panel de control en cabina de conducción con disparo automático
Secuencial.
c) Barra de iluminación | 2 Barras de iluminación perimetral de 10.000 lúmenes cada una,
instaladas adosadas en la zona superior de la carrocería apuntando
hacia los laterales
d) Parlante. | Al menos un (01) Parlante exterior de 100 watts, origen USA instalado en la parte frontal de la unidad y conectado a la sirena electrónica.
e) Destellantes. | Cuatro (04) destellantes LED. Estas deben ir instaladas de acuerdo a la siguiente disposición:
- 2 en la parte trasera del carrozado. Color a definir.
- 2 en la parte frontal (mascara del vehículo)
f) Alarma de retroceso. | Alarma sonora de retroceso.
g) Gráfica reflectante. | Deberá considerar la gráfica solicitada por el Cuerpo de Bomberos de La Unión, más chevrón trasero en color rojo y amarillo. Todo lo antes mencionado debe ser en vinilo de alta calidad de origen EEUU.
El vehículo deberá contar con los siguientes sistemas de comunicaciones y adicionales.
a) Radio base. | Equipo de radio-comunicaciones VHF Motorola, modelo DGM 8000 de 25W, 136 MHz, con micrófono de pera instalada en cabina.
b) Antena. | Antena VHF 1/4 de 3db.
c) Radio musical. | Radio AM/FM, instalada y al menos 2 parlantes distribuidos en la cabina.
d) Enchufes para accesorios. | Enchufe para instalación otros accesorios (12 V) como equipos de computación portátiles y cargador de equipos de radio, en la cabina.
Enchufe con al menos 2 puertos USB para carga de equipos en cabina.
Especificaciones Generales.
a) Winche. | Eléctrico de al menos 8.000Lb fijo en parachoques delantero, de origen USA.
b) Foco busca caminos. | Dos (2) focos busca caminos LED ubicados en la parte posterior del vehículo.
c) Enganche para remolque. | Enganche americano para tiro de 17/8 pulgadas, capacidad de arrastre de 2.759 Kg..
d) Neumático de repuesto. | Deberá incluir 1 neumático con llanta de repuesto en el vehículo.