## Primera Intervención C-1
Planilla Cumplimiento Requerimientos Mínimos BBTT para proceso 5/2023
Requerimiento | Cumple (SI/NO) | Forma de cumplimiento | Página | Párrafo
I. Especificaciones técnicas
1. General
1.1. Clase de masa
Ligero
1.2. Categoría
Urbano
1.3. Dimensiones
1.3.1. Largo:
Máximo 8.000 mm
1.3.2. Alto
Máximo 3.000 mm
1.3.3. Ancho
Máximo 2.600 mm
1.3.4. Ángulo de ataque
Mínimo 15°
1.3.5. Ángulo de salida
Mínimo 15 °
1.3.6. Ángulo de rampa
Estándar de fábrica e informar medida.
1.3.7. Distancia al suelo
Estándar de fábrica e informar medida.
1.4. Estética
1.4.1. Pintura
Mono color, RAL 3000. Especificar tratamiento anticorrosivo
1.4.2. Reflectantes
Franjas reflectantes en los laterales a lo largo del vehículo de 100mm de ancho como mínimo y Chevron en la parte posterior de 100mm cada color, en V invertida en color rojo y amarillo alternados, el cual debe cubrir el total de la parte posterior con excepción de la cortina o puerta del compartimiento trasero.
1.4.3. Gráfica
Se debe incluir la siguiente gráfica
· Escudo en ambas puertas delanteras y en cortina o portalón trasero
· Nombre del cuerpo de bomberos en a lo menos 2 partes del vehículo
· En caso de ser un proyecto financiado por fondos FNDR, se deberá incluir también gráfica con el logo del Gobierno Regional.
Todas las imágenes anteriores serán entregadas por Bomberos de Chile. En formato digital (Vectorizado o PNG).
2. Chasis
2.1. Tipo
Comercial con servicio y representación en el mercado nacional. Construido para su uso en vehículos para bomberos. Presentar ficha técnica del fabricante.
2.2. Capacidad
2.2.1. Total
Estándar de fábrica
2.2.2. Eje delantero
Estándar de fábrica
2.2.3. Eje trasero
Estándar de fábrica
2.3. Cabina
2.3.1. Tipo
Doble cabina, que permita el acceso al motor, caja de velocidades y demás componentes. En caso de ser cabina abatible debe contar con sistema de seguridad que evite la caída accidental de la misma.
2.3.2. Climatización
Aire acondicionado y calefacción estándar de fábrica
2.3.1. Puertas
De 4 puertas, con apertura de a lo menos 75°. Se debe asegurar el ingreso a cabina sin obstrucción de objetos u asientos.
2.3.2. Espejos retrovisores
Espejos retrovisores eléctricos. Cada espejo deberá contar con un espejo convexo adicional.
2.3.3. Capacidad
Un (1) conductor más un (1) OBAC en la parte delantera. Tres (3) tripulantes atrás. No se aceptará tercer tripulante en el espacio central.
2.3.4. Asientos
Butacas individuales delanteras. Asientos traseros estándar de fábrica. Sólo se aceptarán cinturones de seguridad de tres puntas.
2.4. Motorización
2.4.1. Tipo de Motor
De combustión interna Diésel con sistema de detección de fallas en el panel interior.
2.4.2. Emisiones
Debe cumplir con las normas de emisiones vigentes definidas por la subsecretaría de transporte al momento de la llegada del vehículo a Chile.
2.4.3. Relación Peso/Potencia
Máximo 50 [Kg/HP]. El peso utilizado debe ser la capacidad máxima del chasis.
2.4.4. Torque
Estándar de fábrica
2.4.5. Toma de aire para la mezcla
Estándar de fábrica con la debida protección que evite a todo evento el ingreso de agua o material particulado.
2.4.6. Freno de Motor
Estándar de fábrica. Debe indicar potencia y porcentaje respecto a la potencia del motor.
2.4.7. Calentador de motor y mantención de carga de baterías
Aplicado al circuito de refrigeración, mantención de carga de baterías y equipos que se incorporen en cabina, operable con conexión a circuito eléctrico de 220 V a 50 Hz. Auto eyectable al momento de contacto o partida. Se deberá entregar los enchufes para su habilitación en el cuartel.
2.4.8. Calentador de petróleo Diésel
Indicar claramente sistema y funcionamiento.
2.4.9. Descarga de gases
Estándar de fábrica. No podrá interferir con la manipulación de la bomba. En caso de ser elevada, deberá evitar posible ingreso de agua y debe poseer camisa de protección de zona caliente.
2.4.10. Sistema de protección del turbo
Estándar de fábrica.
2.5. Transmisión
2.5.1. Caja de velocidades
Mecánica, automática o automatizada para el servicio de incendios o emergencia.
2.5.2. Tracción
4x2 o 4x4.
2.5.3. Diferencial
Estándar sin bloqueo. Con ratio que permita el trabajo pesado en gradientes de 30%. No podrá limitar la velocidad en terreno plano a menos de 95 km/hr
2.6. Frenos
2.6.1. Tipo
Estándar de fábrica.
2.6.2. Tipo de comando
Estándar de fábrica.
2.6.3. Freno de estacionamiento
Estándar de fábrica.
2.6.4. Sistemas de seguridad y asistencia al frenado
ABS, Control automático de estabilidad (ESC, ESP u otro) y Control automático de tracción (ATC, ASR u otro) aplicado a todas las ruedas.
2.7. Suspensión
2.7.1. Tipo
Estándar de fábrica.
2.8. Rodado
2.8.1. Tipo
Tubular de marca con representación en el mercado nacional. Delantero direccional y trasero de tracción
Eje trasero con doble rodado. Se podrá ofertar rodado simple como opcional.
2.8.2. Superficie de rodado
100% sobre carretera de hormigón o asfalto, con bota agua
2.8.3. Medidas
Medidas estándar del mercado y con distribución autorizada en el mercado nacional. No se aceptan medidas especiales. Debe presentar una cotización y carta del representante del chasis en Chile, indicando que el neumático incluido en su oferta, se encuentre disponible para comercialización en Chile.
2.8.4. Rueda de repuesto
Se debe incluir rueda de repuesto con llanta para eje delantero.
3. Carrozado:
3.1. Construcción
3.1.1. General
Se deberá utilizar materiales que garanticen la operación en todas las zonas del país. Deberá ofrecer protección contra la corrosión. Se debe especificar el tipo, calidad, nombre del material y método constructivo.
3.1.2. Estructura principal (Esqueleto de la estructura)
En aluminio extruido, acero inoxidable o polímero de alta resistencia.. Unión de perfiles por medio de soladura o apernado. Especificar materiales y uniones. (Tipo de metal, tipo de soldadura/apernado, fabricación manual o computarizada, etc.)
3.1.3. Estructura secundaria (recubrimiento de la estructura principal)
Acero inoxidable, aluminio, Plástico reforzado en fibra de vidrio (PRFV) o polímero de alta resistencia.
3.1.4. Falso chasis (estructura entre carrozado y chasis del camión)
Tipo perimetral o de construcción similar al chasis del camión. El material de construcción será materia de la oferta de cada proveedor, en cualquiera de los casos deberá tener protección contra la corrosión. Cada proveedor deberá indicar en su oferta sistema utilizado.
3.2. Compartimientos
3.2.1. Numero de compartimentos:
Al menos dos (2) compartimentos en el carrozado base. distribuidos de la siguiente forma: uno (1) compartimiento por lado. Se debe presentar el diseño en la propuesta con vista de planta y elevaciones. Cama para mangueras en el techo será materia de la oferta
3.2.2. Volumen de los compartimientos
Mínimo de 3 m 3. Sin embargo, si el vehículo ofrecido, en su diseño permite mayor volumen en compartimientos del carrozado base, se deberá ocupar en un 100% el volumen disponible.
Cajoneras con espacio de almacenamiento adicional en el techo no serán consideradas dentro del volumen mencionado anteriormente.
Se debe incorporar capacidad total de carga admisible en los compartimientos.
3.2.3. Cierre de compartimentos
Puertas o persianas, según el diseño de las cajoneras. La calidad de las puertas o persianas deberá ser garantizada para bajo nivel de mantención e incluir las indicaciones para aquello junto a los manuales del vehículo. Cualquiera sea el tipo ofrecido deberá procurarse establecer suministro de reposición o reparación rápida y de bajo costo en el mercado nacional de la República de Chile. Deberá contar con sistema de alarma audible y visual en la cabina delantera, para todos los compartimientos en caso de que se libere el freno para la marcha y estos se encuentren abiertos.
3.2.4. Iluminación de compartimientos
Luces interiores LED accionadas automáticamente por la apertura del cierre del compartimiento. Se debe abarcar al menos del 75% de la altura del compartimiento y estar instalada a ambos lados.
3.2.5. Bandejas para fijación de equipos:
Al menos 6 bandejas distribuidas en el carrozado, de Aluminio con superficie antideslizante. Si el eje de la bandeja o cajón, no excede la altura de 1.700 milímetros medidos desde el suelo (si la unidad no tiene pisaderas) o desde la pisadera si cuenta con ellas, su operación podrá ser recta. En el caso de exceder la altura especificada, deberán ser abatibles en un ángulo que permita su operación segura, incluyendo el diseño propuesto para cada unidad. El diseño se podrá discutir durante el proceso de licitación y consultas. El proveedor deberá procurar que el techo y aquellas superficies donde habrá tránsito de un Bombero deberá tener superficies antideslizantes para evitar caídas de altura
Cada bandeja debe venir etiquetada con la capacidad de carga.
3.3. Techo
3.3.1. Acceso
Deberá considerar sistema de acceso al techo de la unidad a través de una escala abatible, peldaños abatibles o sistema similar. Ésta debe ser provista con sistema de alarma audible y visual en la cabina delantera en caso de que se libere el freno para la marcha y esta se encuentre desplegada. Último peldaño debe ser de superficie completa.
3.3.2. Iluminación y tránsito en el techo
Se debe asegurar la iluminación en toda la superficie transitable, además de superficies antideslizantes para evitar caídas de altura.
3.4. Equipo de extinción.
FPN 10 – 1000 Según EN 1028. Se debe incluir curva característica.
3.4.1. Ubicación de la bomba
Estándar de fábrica
3.4.2. Marca
Con representación de post venta y servicio técnico en Chile, que asegure aprovisionamiento de partes y piezas.
3.4.3. Fuerza motriz para la bomba
PTO o Split Shaft a la caja de vehículo
3.4.4. Material de construcción
Materiales resistentes a la corrosión para bomba y piping.
3.4.5. Capacidad de desalojo nominal mínimo
1000 LPM a 10 bar
3.4.6. Rango de presión de descarga nominal
De 0 a 20 bar. El manómetro, deberá ser de construcción con dial inmerso en liquido o alterativamente con indicación digital.
3.4.7. Entradas de alimentación de agua:
Una (1) de 70 (mm) con válvulas de accionamiento de ¼ de vuelta o mariposa, directa al estanque, con conexión Storz B, la cual deberá contar con sistema de protección en caso de una sobrepresión. La succión de 110mm, 125mm o 150mm, Storz de la bomba debe estar equipada con manovacuómetro, de construcción con dial inmerso en liquido o alternativamente con indicación digital.
3.4.8. Alimentación externa directa al estanque
Con cañería de 3 pulgadas nominal con unión Storz de 70 mm y válvula de retención en acero inoxidable, con rejilla de protección. Debe poseer una salida de sobrellenado suficiente para desalojar la cantidad de agua necesaria para evitar una sobrepresión en el estanque, considerando que la alimentación puede realizarse hasta en 8 bares.
3.4.9. Salidas de descarga de agua
Manifold general de descarga con a lo menos dos salidas de 70 (mm) y dos salidas de 50 (mm), con válvulas de accionamiento de ¼ de vuelta o mariposa, con conexión Storz B y C. El panel de control de la bomba deberá disponer los manómetros necesarios, inmersos en liquido o digitales para indicar presión.
3.4.10. Tablero
Iluminado, con iluminación para la zona de operación de la bomba. Debe incluir botón de claxon y parada de emergencia.
3.4.11. Instrumentos
Manómetros y manovacuómetro necesarios, inmersos en líquido o digitales en PSI y Bar.
3.4.12. Válvulas
De ¼ de vuelta o mariposa.
3.4.13. Uniones
Todas deben ser del tipo Storz en las medidas apropiadas con tapas storz incluidas.
3.4.14. Gobernador de presión
Estándar de fábrica. Sistema automático de regulación y estabilización de presión de descarga.
3.4.15. Sistema de aspiración y cebado
Debe ser capaz de asistir el cebado de la bomba a una altura de 6 metros
3.4.16. Protección contra golpes de ariete
Sistema automático. Indicar funcionamiento.
3.4.17. Refrigeración
Sistema automático de refrigeración de la bomba. Indicar funcionamiento.
3.4.18. Instrumentos
· Horómetro de bomba en panel.
· Instrumento de medición de temperatura del motor
· Instrumento de medición de Presión de aceite
· RPM motor
· Manómetro de presión de descarga para baja y alta presión
· Manovacuómetro de presión de succión.
· Nivel de llenado de estanque de tipo LED
· Panel de instrumentos iluminado
· Iluminación en zona de bomba para operación segura.
· Botón de parada de emergencia que accione la detención del motor.
3.4.19. Equipamiento
Se deben asegurar 6 metros de manqueras rígidas de aspiración de a lo menos 110 mm.
4 Llaves de coplas Storz
1 Filtro con flotador y cadena
3.5. Estanque de agua
Se deberá entregar descriptivo técnico del estanque.
3.5.1. Capacidad
De entre 1000 hasta 2000 Litros. Se debe compatibilizar esta capacidad con el uso eficiente del 100% del volumen de las cajoneras, priorizando el transporte de material.
3.5.2. Materialidad de construcción
Acero inoxidable AISl 316, plástico reforzado en fibra de vidrio o polipropileno
3.5.3. Diseño
Según EN
3.5.4. Resistencia
En caso de incluir alimentación directa al estanque, éste resistir al menos 6 BAR de presión al ser alimentado.
3.5.5. Garantía
20 años.
4. Sistema eléctrico
4.1. Tipo
Estándar de fábrica de 12 o 24 V. (multiplexado o similar) que permita las operaciones de controles de accesorios y otros sistemas. Se deberá proveer a lo menos un arranque de 12 V en la cabina para bajos consumes como radio comunicaciones o linternas. Se podrá ofertar consola central que contenga los equipos de alarmas y comunicaciones de manera tal que no sea intervenido el panel ni la instalación eléctrica original del vehículo.
4.2. Alternador
Estándar de fábrica
4.3. Baterías
Estándar de fábrica
4.4. Conexión a sala de máquinas
Cable de 10.000 mm con conector industrial macho estándar de 220 V 16 A por un lado y al otro lado el conector al carro para el sistema de calentador de motor.
5. Sistemas de alarmas
5.1. Luminosa
5.1.1. Baliza principal
Baliza de barra LED de al menos 60 pulgadas de ancho y 6 módulos, con proyección hacia adelante y los costados.
5.1.2. Luces destellantes
Estos deben ubicarse 2 en los costados en la parte superior de la carrocería, una en la parte trasera de la superestructura, por cada lado y una en la cabina en la parte baja por cada costado. Marca Whelen, Bosch, Carson, Code3, Federal Signal o similar, que posean representación en Chile.
02 Luces destellantes LED, una en cada costado del frontal del vehículo entre el parachoques y el parabrisas. Marca Whelen, Bosch, Carson, Code3, Federal Signal o similar, que posean representación y distribución autorizada en Chile.
5.1.3. Barra de tránsito
Barra de tránsito LED con al menos 5 módulos, color ámbar.
5.1.4. Luces de trocha
Luces de trocha LED deben ser incorporadas en todo el vehículo, donde se indique perímetro lateral en color ámbar y altura del vehículo en color rojo. Puertas, pisaderas y otros elementos que abiertos o no, modifiquen las dimensiones del vehículo también deberán estar señalizados.
5.1.5. Luces de Escena
Luces de escena LED con nivel de protección para trabajo en exterior y 1.000 lúmenes como mínima por cada una:
· Dos (2) en cada costado del carrozado como mínima.
· Una (1) en la parte delantera del vehículo como mínima.
· Dos (2) en la parte trasera del carrozado como mínima. Se debe asegurar a lo menos 5000 lúmenes en todas las direcciones para un trabajo seguro en condiciones de oscuridad.
5.2. Sonora
5.2.1. Sirena principal
Sirena eléctrica o electrónica de múltiples tonos, de a lo menos 100 Watts con su respectivo parlante de misma potencia, ubicado en la parte frontal de vehículo. Debe permitir transmitir voz y audio del sistema de comunicación por el mismo parlante.
5.2.2. Alarma de retroceso
Debe incluir alarma de retroceso al momento de ingresar la marcha.
6. Sistemas de comunicación
6.1. Radio móvil
01 Radio móvil digital, Motorola DEM 500 o su equivalente al momento de la entrega del vehículo. Instalada y programada.
6.2. Antena
Antena VHF 5/8 de 3db.
6.3. Radios portátiles
02 Radio portátil digital, Motorola DEP 450 o su equivalente al momento de la entrega del carro, ambas radios deben tener micrófono externo (pera). Instalada y programada.
6.4. Radio AM/FM
Estándar del vehículo con al menos 2 parlantes distribuidos en la cabina.
6.5. Cámara de retroceso
Se debe incluir cámara que asista el retroceso, con pantalla en cabina para el conductor
7. Sistemas de seguridad
Deberán cumplir con los estándares de seguridad según WP.29 ECE que apliquen al vehículo ofertado. Estos deberán ser detallados y enumerados.
8. Equipamiento Básico
8.1. Herramientas propias del vehículo
Gato hidráulico, cuñas, chaleco reflectante y todas las herramientas necesarias para la correcta operación mecánica y eléctrica de la unidad.
8.2. Extintores
Se debe incluir un extintor PQS de 5 Kg. y un extintor de agua de 10 Lts
8.3. Manuales
Se deberá hacer entrega de manuales de operación y mantención para todos los equipos.
9. Equipamiento opcional obligatorio
9.1. Sistema CAFS
9.2. Sistema de cascada
9.3. Generador de a lo menos 5 kVa.
9.4. Puesto Comando de Incidentes

## Primera Intervención C-2
Planilla Cumplimiento Requerimientos Mínimos BBTT para proceso 5/2023
Requerimiento | Cumple (SI/NO) | Forma de cumplimiento | Página | Párrafo
I. Especificaciones técnicas
1. General
1.1. Clase de masa
Ligero
1.2. Categoría
Urbano
1.3. Dimensiones
1.3.1. Largo:
Máximo 8.000 mm
1.3.2. Alto
Máximo 3.000 mm
1.3.3. Ancho
Máximo 2.600 mm
1.3.4. Ángulo de ataque
Mínimo 13°
1.3.5. Ángulo de salida
Mínimo 12 °
1.3.6. Ángulo de rampa
Estándar de fábrica.
1.3.7. Distancia al suelo
Estándar de fábrica.
1.4. Estética
1.4.1. Pintura
Mono color, RAL 3000. Especificar tratamiento anticorrosivo
1.4.2. Reflectantes
Franjas reflectantes en los laterales a lo largo del vehículo de 100mm de ancho como mínimo y Chevron en la parte posterior de 100mm cada color, en V invertida en color rojo y amarillo alternados, el cual debe cubrir el total de la parte posterior con excepción de la cortina o puerta del compartimiento trasero.
1.4.3. Gráfica
Se debe incluir la siguiente gráfica
· Escudo en ambas puertas delanteras y en cortina o portalón trasero
· Nombre del cuerpo de bomberos en a lo menos 2 partes del vehículo
· En caso de ser un proyecto financiado por fondos FNDR, se deberá incluir también gráfica con el logo del Gobierno Regional.
Todas las imágenes anteriores serán entregadas por Bomberos de Chile. En formato digital (Vectorizado o PNG).
2. Chasis
2.1. Tipo
Comercial con servicio y representación en el mercado nacional. Construido para su uso en vehículos para bomberos. Presentar ficha técnica del fabricante.
2.2. Capacidad
2.2.1. Total
Estándar de fábrica
2.2.2. Eje delantero
Estándar de fábrica
2.2.3. Eje trasero
Estándar de fábrica
2.3. Cabina
2.3.1. Tipo
Doble cabina, que permita el acceso al motor, caja de velocidades y demás componentes. En caso de ser cabina abatible debe contar con sistema de seguridad que evite la caída accidental de la misma.
2.3.2. Climatización
Aire acondicionado y calefacción estándar de fábrica
2.3.1. Puertas
De 4 puertas, con apertura de a lo menos 75°. Se debe asegurar el ingreso a cabina sin obstrucción de objetos u asientos.
2.3.2. Espejos retrovisores
Espejos retrovisores eléctricos. Cada espejo deberá contar con un espejo convexo adicional.
2.3.3. Capacidad
Un (1) conductor más un (1) OBAC en la parte delantera. Tres (3) tripulantes atrás. No se aceptará tercer tripulante en el espacio central.
2.3.4. Asientos
Butacas individuales delanteras. Asientos traseros estándar de fábrica. Sólo se aceptarán cinturones de seguridad de tres puntas.
2.4. Motorización
2.4.1. Tipo de Motor
De combustión interna Diésel con sistema de detección de fallas en el panel interior.
2.4.2. Emisiones
Debe cumplir con las normas de emisiones vigentes definidas por la subsecretaría de transporte al momento de la llegada del vehículo a Chile.
2.4.3. Relación Peso/Potencia
Máximo 50 [Kg/HP]. El peso utilizado debe ser la capacidad máxima del chasis.
2.4.4. Torque
Estándar de fábrica
2.4.5. Toma de aire para la mezcla
Estándar de fábrica con la debida protección que evite a todo evento el ingreso de agua o material particulado.
2.4.6. Freno de Motor
Estándar de fábrica. Debe indicar potencia y porcentaje respecto a la potencia del motor.
2.4.7. Calentador de motor y mantención de carga de baterías
Aplicado al circuito de refrigeración, mantención de carga de baterías y equipos que se incorporen en cabina, operable con conexión a circuito eléctrico de 220 V a 50 Hz. Auto eyectable al momento de contacto o partida. Se deberá entregar los enchufes para su habilitación en el cuartel.
2.4.8. Calentador de petróleo Diésel
Indicar claramente sistema y funcionamiento.
2.4.9. Descarga de gases
Estándar de fábrica. No podrá interferir con la manipulación de la bomba. En caso de ser elevada, deberá evitar posible ingreso de agua y debe poseer camisa de protección de zona caliente.
2.4.10. Sistema de protección del turbo
Estándar de fábrica.
2.5. Transmisión
2.5.1. Caja de velocidades
Mecánica, automática o automatizada para el servicio de incendios o emergencia.
2.5.2. Tracción
4x2 o 4x4.
2.5.3. Diferencial
Estándar sin bloqueo. Con ratio que permita el trabajo pesado en gradientes de 30%. No podrá limitar la velocidad en terreno plano a menos de 95 km/hr
2.6. Frenos
2.6.1. Tipo
Estándar de fábrica
2.6.2. Tipo de comando
Estándar de fábrica
2.6.3. Freno de estacionamiento
Estándar de fábrica
2.6.4. Sistemas de seguridad y asistencia al frenado
ABS, Control automático de estabilidad (ESC, ESP u otro) y Control automático de tracción (ATC, ASR u otro) aplicado a todas las ruedas.
2.7. Suspensión
2.7.1. Tipo
Estándar de fábrica.
2.8. Rodado
2.8.1. Tipo
Tubular de marca con representación en el mercado nacional. Delantero direccional y trasero de tracción
Eje trasero con doble rodado. Se podrá ofertar rodado simple como opcional.
2.8.2. Superficie de rodado
100% sobre carretera de hormigón o asfalto, con bota agua
2.8.3. Medidas
Medidas estándar del mercado y con distribución autorizada en el mercado nacional. No se aceptan medidas especiales. Debe presentar documentación que acredite disponibilidad del neumático en el mercado nacional por al menos 4 años.
2.8.4. Rueda de repuesto
Se debe incluir rueda de repuesto con llanta para eje delantero.
3. Carrozado:
3.1. Construcción
3.1.1. General
Se deberá utilizar materiales que garanticen la operación en todas las zonas del país. Deberá ofrecer protección contra la corrosión. Se debe especificar el tipo, calidad, nombre del material y método constructivo.
3.1.2. Estructura principal (Esqueleto de la estructura)
En aluminio extruido, acero inoxidable o polímero de alta resistencia. Unión de perfiles por medio de soladura o apernado. Especificar materiales y uniones. (Tipo de metal, tipo de soldadura/apernado, fabricación manual o computarizada, etc.)
3.1.3. Estructura secundaria (recubrimiento de la estructura principal)
Acero inoxidable, aluminio, Plástico reforzado en fibra de vidrio (PRFV) o polímero de alta resistencia.
3.1.4. Falso chasis (estructura entre carrozado y chasis del camión)
Tipo perimetral o de construcción similar al chasis del camión. El material de construcción será materia de la oferta de cada proveedor, en cualquiera de los casos deberá tener protección contra la corrosión. Cada proveedor deberá indicar en su oferta sistema utilizado.
3.2. Compartimientos
3.2.1. Numero de compartimentos:
Al menos siete (7) compartimentos en el carrozado base con un mínimo de 5 m3 libres para almacenar material., distribuidos de la siguiente forma: Tres (3) compartimientos por lado y uno trasero. Sin embargo, si el vehículo ofrecido, en su diseño permite un mayor volumen en cajoneras, deberá ocuparse en un 100% el volumen disponible. Se debe presentar el diseño en la propuesta con vista de planta y elevaciones.
Se debe incorporar capacidad total de carga admisible en los compartimientos.
3.2.2. Cierre de compartimentos
Puertas o persianas, según el diseño de las cajoneras. La calidad de las puertas o persianas deberá ser garantizada para bajo nivel de mantención e incluir las indicaciones para aquello junto a los manuales del vehículo. Cualquiera sea el tipo ofrecido deberá procurarse establecer suministro de reposición o reparación rápida y de bajo costo en el mercado nacional de la República de Chile. Deberá contar con sistema de alarma audible y visual en la cabina delantera, para todos los compartimientos en caso de que se libere el freno para la marcha y estos se encuentren abiertos.
3.2.3. Iluminación de compartimientos
Luces interiores LED accionadas automáticamente por la apertura del cierre del compartimiento. Se debe abarcar al menos del 75% de la altura del compartimiento y estar instalada a ambos lados.
3.2.4. Bandejas para fijación de equipos:
A lo menos 10, de Aluminio con superficie antideslizante. Si el eje de la bandeja o cajón, no excede la altura de 1.700 milímetros medidos desde el suelo (si la unidad no tiene pisaderas) o desde la pisadera si cuenta con ellas, su operación podrá ser recta. En el caso de exceder la altura especificada, deberán ser abatibles en un ángulo que permita su operación segura, incluyendo el diseño propuesto para cada unidad. Cada bandeja proporcionada debe ser etiquetada con el peso máximo a la que podrá estar sujeta. El proveedor deberá procurar que el techo y aquellas superficies donde habrá tránsito de un Bombero deberá tener superficies antideslizantes para evitar caídas de altura.
Cada bandeja debe venir etiquetada con la capacidad de carga.
3.3. Techo
3.3.1. Acceso
Deberá considerar sistema de acceso al techo de la unidad a través de una escala abatible, peldaños abatibles o sistema similar. Ésta debe ser provista con sistema de alarma audible y visual en la cabina delantera en caso de que se libere el freno para la marcha y esta se encuentre desplegada. Último peldaño debe ser de superficie completa.
3.3.2. Iluminación y tránsito en el techo
Se debe asegurar la iluminación en toda la superficie transitable, además de superficies antideslizantes para evitar caídas de altura.
4. Sistema eléctrico
4.1. Tipo
Estándar de fábrica de 12 o 24 V. (multiplexado o similar) que permita las operaciones de controles de accesorios y otros sistemas. Se deberá proveer a lo menos un arranque de 12 V en la cabina para bajos consumes como radio comunicaciones o linternas. Se podrá ofertar consola central que contenga los equipos de alarmas y comunicaciones de manera tal que no sea intervenido el panel ni la instalación eléctrica original del vehículo.
4.2. Alternador
Estándar de fábrica
4.3. Baterías
Estándar de fábrica
4.4. Conexión a sala de máquinas
Cable de 10.000 mm con conector industrial macho estándar de 220 V 16 A por un lado y al otro lado el conector al carro para el sistema de calentador de motor.
5. Sistemas de alarmas
5.1. Luminosa
5.1.1. Baliza principal
Baliza de barra LED de al menos 60 pulgadas de ancho y 6 módulos, con proyección hacia adelante y los costados.
5.1.2. Luces destellantes
Estos deben ubicarse 2 en los costados en la parte superior de la carrocería, una en la parte trasera de la superestructura, por cada lado y una en la cabina en la parte baja por cada costado. Marca Whelen, Bosch, Carson, Code3, Federal Signal o similar, que posean representación en Chile.
02 Luces destellantes LED, una en cada costado del frontal del vehículo entre el parachoques y el parabrisas. Marca Whelen, Bosch, Carson, Code3, Federal Signal o similar, que posean representación y distribución autorizada en Chile.
5.1.3. Barra de tránsito
Barra de tránsito LED con al menos 5 módulos, color ámbar.
5.1.4. Luces de trocha
Luces de trocha LED deben ser incorporadas en todo el vehículo, donde se indique perímetro lateral en color ámbar y altura del vehículo en color rojo. Puertas, pisaderas y otros elementos que abiertos o no, modifiquen las dimensiones del vehículo también deberán estar señalizados.
5.1.5. Luces de Escena
Luces de escena LED con nivel de protección para trabajo en exterior y 1.000 lúmenes como mínima por cada una:
· Dos (2) en cada costado del carrozado como mínima.
· Una (1) en la parte delantera del vehículo como mínima.
· Dos (2) en la parte trasera del carrozado como mínima.
Se debe asegurar a lo menos 5000 lúmenes en todas las direcciones para un trabajo seguro en condiciones de oscuridad.
5.2. Sonora
5.2.1. Sirena principal
Sirena eléctrica o electrónica de múltiples tonos, de a lo menos 100 Watts con su respectivo parlante de misma potencia, ubicado en la parte frontal de vehículo. Debe permitir transmitir voz y audio del sistema de comunicación por el mismo parlante.
5.2.2. Claxon o sirena de aire
Claxon con mínimo una salida o sirena de aire tipo alemán de 4 cornetas. No debe afectar el frenado del vehículo.
5.2.3. Alarma de retroceso
Debe incluir alarma de retroceso al momento de ingresar la marcha.
6. Sistemas de comunicación
6.1. Radio móvil
01 Radio móvil digital, Motorola DEM 500 o su equivalente al momento de la entrega del vehículo. Instalada y programada.
6.2. Antena
Antena VHF 5/8 de 3db.
6.3. Radios portátiles
02 Radio portátil digital, Motorola DEP 450 o su equivalente al momento de la entrega del carro, ambas radios deben tener micrófono externo (pera). Instalada y programada.
6.4. Radio AM/FM
Estándar del vehículo con al menos 2 parlantes distribuidos en la cabina.
6.5. Cámara de retroceso
Se debe incluir cámara que asista el retroceso, con pantalla en cabina para el conductor
7. Sistemas de seguridad
Deberán cumplir con los estándares de seguridad según WP.29 ECE que apliquen al vehículo ofertado. Estos deberán ser detallados y enumerados.
8. Equipamiento Básico
8.1. Herramientas propias del vehículo
Gato hidráulico, cuñas, chaleco reflectante y todas las herramientas necesarias para la correcta operación mecánica y eléctrica de la unidad.
8.2. Extintores
Se debe incluir un extintor PQS de 5 Kg. y un extintor de agua de 10 Lts
8.3. Manuales
Se deberá hacer entrega de manuales de operación y mantención para todos los equipos.
9. Equipamiento opcional obligatorio
9.1. Sistema CAFS
9.2. Sistema de cascada
9.3. Generador incorporado de a lo menos 5 kVa.

## M. Semi Urbano C-3
Planilla Cumplimiento Requerimientos Mínimos BBTT para proceso 5/2023
Requerimiento | Cumple (SI/NO) | Forma de cumplimiento | Página | Párrafo
I. Especificaciones técnicas
1. General
1.1. Clase de masa
Medio
1.2. Categoría
Urbano
1.3. Dimensiones
1.3.1. Largo:
Estándar de fábrica
1.3.2. Alto
Estándar de fábrica
1.3.3. Ancho
Estándar de fábrica
1.3.4. Ángulo de ataque
Mínimo 13°
1.3.5. Ángulo de salida
Mínimo 12°
1.3.6. Distancia al suelo
Estándar de fábrica
1.3.1. Angulo de rampa
Estándar de fábrica
1.4. Estética
1.4.1. Pintura
Mono color, RAL 3000. Especificar tratamiento anticorrosivo
1.4.2. Reflectantes
Franjas reflectantes en los laterales a lo largo del vehículo de 100mm de ancho como mínimo y Chevron en la parte posterior de 100mm cada color, en V invertida en color rojo y amarillo alternados, el cual debe cubrir el total de la parte posterior con excepción de la cortina o puerta del compartimiento trasero.
1.4.3. Gráfica
Se debe incluir la siguiente gráfica
· Escudo en ambas puertas delanteras y en cortina o portalón trasero
· Nombre del cuerpo de bomberos en a lo menos 2 partes del vehículo
· En caso de ser un proyecto financiado por fondos FNDR, se deberá incluir también gráfica con el logo del Gobierno Regional.
Todas las imágenes anteriores serán entregadas por Bomberos de Chile. En formato digital (Vectorizado o PNG).
2. Chasis
2.1. Tipo
Comercial con servicio y representación en el mercado nacional. Construido para su uso en vehículos para bomberos. Presentar ficha técnica del fabricante.
2.2. Capacidad
2.2.1. Total
Estándar de fábrica
2.2.2. Eje delantero
Estándar de fábrica
2.2.3. Eje trasero
Estándar de fábrica
2.3. Cabina
2.3.1. Tipo
Doble cabina, que permita el acceso al motor, caja de velocidades y demás componentes. En caso de ser cabina abatible debe contar con sistema de seguridad que evite la caída accidental de la misma.
2.3.1. Capacidad
Un (1) conductor más un (1) OBAC en la parte delantera. Cuatro (4) tripulantes atrás. No se aceptará tercer tripulante en el espacio central.
2.3.2. Asientos
Butacas individuales. Sólo se aceptarán cinturones de seguridad de tres puntas.
2.3.3. Soportes de equipos de respiración
Cuatro (4) para equipos de respiración auto contenida, instalados en asientos traseros individuales
2.3.4. Dimensiones
Los asientos traseros serán individuales de 400mm. de fondo mínimo y separación mínima entre corridas de asientos de 500mm; no se aceptarán banquetas de cuerpo corrido. La separación entre los respaldos de los asientos debe ser de al menos 1.300mm.
El asiento delantero del copiloto deberá tener una distancia entre el respaldo del asiento en su parte baja y el tablero del vehículo de mínima 700mm para un correcto espacio para las piernas.
2.3.5. Climatización
Aire acondicionado y calefacción estándar de fábrica
2.3.1. Puertas
De 4 puertas, con apertura de a lo menos 75°. Se debe asegurar el ingreso a cabina sin obstrucción de objetos u asientos.
2.3.2. Espejos retrovisores
Espejos retrovisores eléctricos. Cada espejo deberá contar con un espejo convexo adicional.
2.4. Motorización
2.4.1. Tipo de Motor
De combustión interna Diésel con sistema de detección de fallas en el panel interior.
2.4.2. Emisiones
Debe cumplir con las normas de emisiones vigentes definidas por la subsecretaría de transporte al momento de la llegada del vehículo a Chile.
2.4.3. Relación Peso/Potencia
Máximo 58 [Kg/HP]. El peso utilizado debe ser la capacidad máxima del chasis.
2.4.4. Torque
Estándar de fábrica
2.4.5. Toma de aire para la mezcla
Estándar de fábrica con la debida protección que evite a todo evento el ingreso de agua o material particulado.
2.4.6. Freno de Motor
Estándar de fábrica.
2.4.7. Calentador de motor y mantención de carga de baterías
Aplicado al circuito de refrigeración, mantención de carga de baterías y equipos que se incorporen en cabina, operable con conexión a circuito eléctrico de 220 V a 50 Hz. Auto eyectable al momento de contacto o partida. Se deberá entregar los enchufes para su habilitación en el cuartel.
2.4.8. Calentador de petróleo Diésel
Indicar claramente sistema y funcionamiento.
2.4.9. Descarga de gases
Estándar de fábrica. No podrá interferir con la manipulación de la bomba. En caso de ser elevada, deberá evitar posible ingreso de agua y debe poseer camisa de protección de zona caliente.
2.4.10. Sistema de protección del turbo
Estándar de fábrica.
2.5. Transmisión
2.5.1. Caja de velocidades
Automática o automatizada para el servicio de incendios o emergencia. Con PTO u sistema similar para conexión de una bomba centrifuga o generador eléctrico de a los menos 10 KVA o ambos a la vez, operados por el mismo motor del vehículo. En el caso de contar con ambos equipos incorporados, estos deberán poder trabajar de manera simultánea e independiente, permitiendo así elevar o disminuir el rango de RPM del motor sin afectar los ciclos necesarios para el generador eléctrico.
2.5.2. Tracción
4x2 o 4x4.
2.5.3. Diferencial
Diferencial estándar de fábrica. Con ratio que permita un trabajo pesado en gradientes de 30 por ciento. No podrá limitar la velocidad en terreno plano (en ruta) a menos de 95 km/hr.
2.6. Frenos
2.6.1. Tipo
Estándar de fábrica
2.6.2. Tipo de comando
Estándar de fábrica
2.6.3. Freno de estacionamiento
Estándar de fábrica
2.6.4. Sistemas de seguridad y asistencia al frenado
ABS, Control automático de estabilidad (ESC, ESP u otro) y Control automático de tracción (ATC, ASR u otro) aplicado a todas las ruedas.
2.7. Suspensión
2.7.1. Tipo
Estándar de fábrica, con barra estabilizadora en ambos ejes
2.8. Rodado
2.8.1. Tipo
Tubular de marca con representación en el mercado nacional. Delantero direccional y trasero de tracción o mixtos en ambos ejes
Eje trasero simple con doble rodado.
2.8.2. Superficie de rodado
100% sobre carretera de hormigón o asfalto, con bota agua
2.8.3. Medidas
Medidas estándar del mercado y con distribución autorizada en el mercado nacional. No se aceptan medidas especiales. Debe presentar documentación que acredite disponibilidad del neumático en el mercado nacional por al menos 4 años.
2.8.4. Rueda de repuesto
Se debe incluir rueda de repuesto con llanta para eje delantero y trasero (2 en total)
3. Carrozado:
3.1. Construcción
3.1.1. General
Se deberá utilizar materiales que garanticen la operación en todas las zonas del país. Deberá ofrecer protección contra la corrosión. Se debe especificar el tipo, calidad, nombre del material y método constructivo.
3.1.2. Estructura principal (Esqueleto de la estructura)
En aluminio extruido, acero inoxidable o polímero de alta resistencia. Unión de perfiles por medio de soladura o apernado. Especificar materiales y uniones. (Tipo de metal, tipo de soldadura/apernado, fabricación manual o computarizada, etc.)
3.1.3. Estructura secundaria (recubrimiento de la estructura principal)
Acero inoxidable, aluminio, Plástico reforzado en fibra de vidrio (PRFV) o polímero de alta resistencia. En cualquiera de los casos, el material debe ser capaz de operar en todas las zonas del país, a temperaturas entre -15°C y 35°C sin perder sus propiedades mecánicas, además de ser certificado y garantizado.
3.1.4. Falso chasis (estructura entre carrozado y chasis del camión)
Tipo perimetral o de construcción similar al chasis del camión. El material de construcción será materia de la oferta de cada proveedor, en cualquiera de los casos deberá tener protección contra la corrosión. Cada proveedor deberá indicar en su oferta sistema utilizado.
3.2. Compartimientos
3.2.1. Numero de compartimentos:
Al menos seis (6) compartimentos en el carrozado base con un mínimo de 5 m3 libres para almacenar material., distribuidos de la siguiente forma: Tres (3) compartimientos por lado. Sin embargo, si el vehículo ofrecido, en su diseño permite un mayor volumen en cajoneras, deberá ocuparse en un 100% el volumen disponible. Se debe presentar el diseño en la propuesta con vista de planta y elevaciones.
Se debe incorporar capacidad total de carga admisible en los compartimientos.
3.2.2. Cierre de compartimentos
Puertas o persianas, según el diseño de las cajoneras. La calidad de las puertas o persianas deberá ser garantizada para bajo nivel de mantención e incluir las indicaciones para aquello junto a los manuales del vehículo. Cualquiera sea el tipo ofrecido deberá procurarse establecer suministro de reposición o reparación rápida y de bajo costo en el mercado nacional de la República de Chile. Deberá contar con sistema de alarma audible y visual en la cabina delantera, para todos los compartimientos en caso de que se libere el freno para la marcha y estos se encuentren abiertos.
3.2.3. Iluminación de compartimientos
Luces interiores LED accionadas automáticamente por la apertura del cierre del compartimiento. Se debe abarcar al menos del 75% de la altura del compartimiento y estar instalada a ambos lados.
3.2.4. Bandejas para fijación de equipos:
Al menos 6 bandejas distribuidas en el carrozado, de Aluminio con superficie antideslizante. Si el eje de la bandeja o cajón, no excede la altura de 1.700 milímetros medidos desde el suelo (si la unidad no tiene pisaderas) o desde la pisadera si cuenta con ellas, su operación podrá ser recta. En el caso de exceder la altura especificada, deberán ser abatibles en un ángulo que permita su operación segura, incluyendo el diseño propuesto para cada unidad. El diseño se podrá discutir durante el proceso de licitación y consultas. El proveedor deberá procurar que el techo y aquellas superficies donde habrá tránsito de un Bombero deberá tener superficies antideslizantes para evitar caídas de altura
Cada bandeja debe venir etiquetada con la capacidad de carga.
3.3. Techo
3.3.1. Acceso
Deberá considerar sistema de acceso al techo de la unidad a través de una escala abatible, peldaños abatibles o sistema similar. Ésta debe ser provista con sistema de alarma audible y visual en la cabina delantera en caso de que se libere el freno para la marcha y esta se encuentre desplegada. Último peldaño debe ser de superficie completa.
3.3.2. Iluminación y tránsito en el techo
Se debe asegurar la iluminación en toda la superficie transitable, además de superficies antideslizantes para evitar caídas de altura.
3.3.3. Soporte para escalas
Soporte para una (1) escala doble marca Duo Safety modelo 28-1200A y dos (2) escalas simples marca Duo Safety modelo 14-775A
3.4. Equipo de extinción.
FPN 10 – 3000 Según EN 1028. Se debe incluir curva característica.
3.4.1. Ubicación de la bomba
Estándar de fábrica
3.4.2. Marca
Con representación de post venta y servicio técnico en Chile, que asegure aprovisionamiento de partes y piezas.
3.4.3. Fuerza motriz para la bomba
PTO o Split Shaft a la caja de vehículo
3.4.4. Material de construcción
Materiales resistentes a la corrosión para bomba y piping.
3.4.5. Capacidad de desalojo nominal mínimo en baja presión
3000 LPM a 10 bar
3.4.6. Rango de presión de descarga nominal en baja presión
De 0 a 17 bar. El manómetro, deberá ser de construcción con dial inmerso en liquido o alterativamente con indicación digital.
3.4.7. Entradas de alimentación de agua:
Una (1) de 70 (mm) con válvulas de accionamiento de ¼ de vuelta o mariposa, directa al estanque, con conexión Storz B, la cual deberá traer sistema de protección en caso de una sobrepresión. La succión de 110mm, 125mm o 150mm, Storz de la bomba debe estar equipada con manovacuómetro, de construcción con dial inmerso en liquido o alternativamente con indicación digital. Esta aspiración deberá poseer el diámetro necesario para que la bomba llegue a su máximo performance. La altura de succión mínima deberá ser de 3.000mm.
3.4.8. Salidas de descarga de agua
Manifold general de descarga con a lo menos dos salidas de 70 (mm) y dos salidas de 50 (mm), con válvulas de accionamiento de ¼ de vuelta o mariposa (de apertura progresiva), con conexión Storz B y C. El panel de control de la bomba deberá disponer los man6metros necesarios, inmersos en liquido o digitales para indicar según corresponda aita y baja presión.
3.4.9. Manguerin de primeros auxilios
Manguerin semirrígido de máximo diámetro nominal de 1 ¼", de a lo menos 60 metros de longitud, con boquilla tipo pistola de chorro directo y neblina. El conjunto, debe poseer un motor eléctrico alimentado por la energía eléctrica del vehículo, para el enrollado del carrete, Se debe considerar válvula de bloqueo de ¼ de vuelta.
3.4.10. Alimentación externa directa al estanque
Con cañería de 3 pulgadas nominal con unión Storz de 70 mm y válvula de retención en acero inoxidable, con rejilla de protección. Debe poseer una salida de sobrellenado suficiente para desalojar la cantidad de agua necesaria para evitar una sobrepresión en el estanque, considerando que la alimentación puede realizarse hasta en 8 bares.
3.4.11. Tablero
Iluminado, con iluminación para la zona de operación de la bomba. Debe incluir botón de claxon y ralentí.
3.4.12. Instrumentos
Manómetros y manovacuómetro necesarios, inmersos en líquido o digitales en PSI y Bar.
3.4.13. Válvulas
De ¼ de vuelta o mariposa.
3.4.14. Uniones
Todas deben ser del tipo Storz en las medidas apropiadas con tapas storz incluidas.
3.4.15. Gobernador de presión
Estándar de fábrica. Sistema automático de regulación y estabilización de presión de descarga.
3.4.16. Sistema de aspiración y cebado
Sistema de aspiración y cebado automático (sin intervención del operador), este deberá ser capaz de asistir el cebado de la bomba a una altura mínima de 6 metros de altura.
3.4.17. Protección contra golpes de ariete
Sistema automático. Indicar funcionamiento.
3.4.18. Refrigeración
Sistema automático de refrigeración de la bomba. Indicar funcionamiento.
3.4.19. Instrumentos
· Horómetro de bomba en panel.
· Instrumento de medición de temperatura del motor
· Instrumento de medición de Presión de aceite
· RPM motor
· Manómetro de presión de descarga para baja
· Manovacuómetro de presión de succión.
· Nivel de llenado de estanque de tipo LED
· Panel de instrumentos iluminado
· Iluminación en zona de bomba para operación segura.
· Botón de parada de emergencia que accione la detención del motor.
3.4.20. Equipamiento
Se deben asegurar 6 metros de manqueras rígidas de aspiración de a lo menos 110 mm.
4 Llaves de coplas Storz
1 Filtro con flotador y cadena
3.5. Estanque de agua
Se deberá entregar descriptivo técnico del estanque.
3.5.1. Capacidad
De 4000 Litros, con opcional de capacidades Entre 1.500 y 5.000 litros. Se debe compatibilizar esta capacidad con el uso eficiente del 100% del volumen de las cajoneras, priorizando el transporte de material.
3.5.2. Materialidad de construcción
Acero inoxidable AISl 316, plástico reforzado en fibra de vidrio o polipropileno
3.5.3. Diseño
Según EN
3.5.4. Resistencia
En caso de incluir alimentación directa al estanque, éste resistir al menos 6 BAR de presión al ser alimentado.
3.5.5. Garantía
20 años.
4. Sistema eléctrico
4.1. Tipo
Estándar de fábrica de 12 o 24 V. (multiplexado o similar) que permita las operaciones de controles de accesorios y otros sistemas. Se deberá proveer a lo menos un arranque de 12V en la cabina para bajos consumes como radio comunicaciones o linternas. Se podrá ofertar consola central que contenga los equipos de alarmas y comunicaciones de manera tal que no sea intervenido el panel ni la instalación eléctrica original del vehículo.
4.2. Alternador
Estándar de fábrica
4.3. Baterías
Estándar de fábrica
4.4. Conexión a sala de máquinas
Cable de 10.000 mm con conector industrial macho estándar de 220 V 16 A por un lado y al otro lado el conector al carro para el sistema de calentador de motor.
5. Sistemas de alarmas
5.1. Luminosa
5.1.1. Baliza principal
Baliza de barra LED de al menos 70 pulgadas de ancho y 6 módulos, con proyección hacia adelante y los costados.
5.1.2. Luces destellantes
Estos deben ubicarse 2 en los costados en la parte superior de la carrocería, una en la parte trasera de la superestructura, por cada lado y una en la cabina en la parte baja por cada costado. Marca Whelen, Bosch, Carson, Code3, Federal Signal o similar, que posean representación en Chile.
02 Luces destellantes LED, una en cada costado del frontal del vehículo entre el parachoques y el parabrisas. Marca Whelen, Bosch, Carson, Code3, Federal Signal o similar, que posean representación y distribución autorizada en Chile.
5.1.3. Barra de tránsito
Barra de tránsito LED con al menos 5 módulos, color ámbar.
5.1.4. Luces de trocha
Luces de trocha LED deben ser incorporadas en todo el vehículo, donde se indique perímetro lateral en color ámbar y altura del vehículo en color rojo. Puertas, pisaderas y otros elementos que abiertos o no, modifiquen las dimensiones del vehículo también deberán estar señalizados.
5.1.5. Luces de Escena
Luces de escena LED con nivel de protección para trabajo en exterior y 1.000 lúmenes como mínima por cada una:
· Dos (2) en cada costado del carrozado como mínima.
· Una (1) en la parte delantera del vehículo como mínima.
· Dos (2) en la parte trasera del carrozado como mínima. Se debe asegurar a lo menos 3000 lúmenes en todas las direcciones para un trabajo seguro en condiciones de oscuridad.
5.2. Sonora
5.2.1. Sirena principal
Sirena eléctrica o electrónica de múltiples tonos, de a lo menos 100 Watts con su respectivo parlante de misma potencia, ubicado en la parte frontal de vehículo. Debe permitir transmitir voz y audio del sistema de comunicación por el mismo parlante.
5.2.2. Claxon o sirena de aire
Claxon con mínimo una salida o sirena de aire tipo alemán de 4 cornetas. No debe afectar el frenado del vehículo.
5.2.3. Alarma de retroceso
Debe incluir alarma de retroceso al momento de ingresar la marcha.
6. Sistemas de comunicación
6.1. Radio móvil
01 Radio móvil digital, Motorola DEM 500 o su equivalente al momento de la entrega del vehículo. Instalada y programada.
6.2. Antena
Antena VHF 5/8 de 3db.
6.3. Radios portátiles
02 Radio portátil digital, Motorola DEP 450 o su equivalente al momento de la entrega del carro, ambas radios deben tener micrófono externo (pera). Instalada y programada.
6.4. Radio AM/FM
Estándar del vehículo con al menos 2 parlantes distribuidos en la cabina.
6.5. Cámara de retroceso
Se debe incluir cámara que asista el retroceso, con pantalla en cabina para el conductor
7. Sistemas de seguridad
Deberán cumplir con los estándares de seguridad según WP.29 ECE que apliquen al vehículo ofertado. Estos deberán ser detallados y enumerados.
8. Equipamiento Básico
8.1. Herramientas propias del vehículo
Gato hidráulico, cuñas, chaleco reflectante y todas las herramientas necesarias para la correcta operación mecánica y eléctrica de la unidad.
8.2. Extintores
Se debe incluir un extintor PQS de 5 Kg. y un extintor de agua de 10 Lts
8.3. Manuales
Se deberá hacer entrega de manuales de operación y mantención para todos los equipos.
9. Equipamiento opcional obligatorio
9.1. Material de Agua según Anexo I
9.2. Sistema CAFS
9.3. Sistema de cascada
9.4. Generador incorporado de a lo menos 10 kVa.
9.5. Puesto Comando de Incidentes

## M. Semi Urbano C-4
Planilla Cumplimiento Requerimientos Mínimos BBTT para proceso 5/2023
Requerimiento | Cumple (SI/NO) | Forma de cumplimiento | Página | Párrafo
I. Especificaciones técnicas
1. General
1.1. Clase de masa
Medio
1.2. Categoría
Urbano
1.3. Dimensiones
1.3.1. Largo:
Estándar de fábrica
1.3.2. Alto
Estándar de fábrica
1.3.3. Ancho
Estándar de fábrica
1.3.4. Ángulo de ataque
Mínimo 13°
1.3.5. Ángulo de salida
Mínimo 12 °
1.3.6. Distancia al suelo
Estándar de fábrica.
1.3.1. Angulo de rampa
Estándar de fábrica.
1.4. Estética
1.4.1. Pintura
Mono color, RAL 3000. Especificar tratamiento anticorrosivo
1.4.2. Reflectantes
Franjas reflectantes en los laterales a lo largo del vehículo de 100mm de ancho como mínimo y Chevron en la parte posterior de 100mm cada color, en V invertida en color rojo y amarillo alternados, el cual debe cubrir el total de la parte posterior con excepción de la cortina o puerta del compartimiento trasero.
1.4.3. Gráfica
Se debe incluir la siguiente gráfica
· Escudo en ambas puertas delanteras y en cortina o portalón trasero
· Nombre del cuerpo de bomberos en a lo menos 2 partes del vehículo
· En caso de ser un proyecto financiado por fondos FNDR, se deberá incluir también gráfica con el logo del Gobierno Regional.
Todas las imágenes anteriores serán entregadas por Bomberos de Chile. En formato digital (Vectorizado o PNG).
2. Chasis
2.1. Tipo
Comercial con servicio y representación en el mercado nacional. Construido para su uso en vehículos para bomberos. Presentar ficha técnica del fabricante.
2.2. Capacidad
2.2.1. Total
Estándar de fábrica
2.2.2. Eje delantero
Estándar de fábrica
2.2.3. Eje trasero
Estándar de fábrica
2.3. Cabina
2.3.1. Tipo
Doble cabina, que permita el acceso al motor, caja de velocidades y demás componentes. En caso de ser cabina abatible debe contar con sistema de seguridad que evite la caída accidental de la misma.
2.3.2. Capacidad
Un (1) conductor más un (1) OBAC en la parte delantera. Cuatro (4) tripulantes atrás. No se aceptará tercer tripulante en el espacio central.
2.3.3. Asientos
Butacas individuales. Sólo se aceptarán cinturones de seguridad de tres puntas.
2.3.4. Dimensiones
Los asientos traseros serán individuales de 400mm. de fondo mínimo y separación mínima entre corridas de asientos de 500mm; no se aceptarán banquetas de cuerpo corrido. La separación entre los respaldos de los asientos debe ser de al menos 1.300mm.
El asiento delantero del copiloto deberá tener una distancia entre el respaldo del asiento en su parte baja y el tablero del vehículo de mínima 700mm para un correcto espacio para las piernas.
2.3.5. Climatización
Aire acondicionado y calefacción estándar de fábrica
2.3.6. Puertas
De 4 puertas, con apertura de a lo menos 75°. Se debe asegurar el ingreso a cabina sin obstrucción de objetos u asientos.
2.3.7. Espejos retrovisores
Espejos retrovisores eléctricos. Cada espejo deberá contar con un espejo convexo adicional.
2.4. Motorización
2.4.1. Tipo de Motor
De combustión interna Diésel con sistema de detección de fallas en el panel interior.
2.4.2. Emisiones
Debe cumplir con las normas de emisiones vigentes definidas por la subsecretaría de transporte al momento de la llegada del vehículo a Chile.
2.4.3. Relación Peso/Potencia
Máximo 58 [Kg/HP]. El peso utilizado debe ser la capacidad máxima del chasis.
2.4.4. Torque
Estándar de fábrica
2.4.5. Toma de aire para la mezcla
Estándar de fábrica con la debida protección que evite a todo evento el ingreso de agua o material particulado.
2.4.6. Freno de Motor
Estándar de fábrica. Se debe indicar potencia y porcentaje respecto a la potencia del motor.
2.4.7. Calentador de motor y mantención de carga de baterías
Aplicado al circuito de refrigeración, mantención de carga de baterías y equipos que se incorporen en cabina, operable con conexión a circuito eléctrico de 220 V a 50 Hz. Auto eyectable al momento de contacto o partida. Se deberá entregar los enchufes para su habilitación en el cuartel.
2.4.8. Calentador de petróleo Diésel
Indicar claramente sistema y funcionamiento.
2.4.9. Descarga de gases
Estándar de fábrica. No podrá interferir con la manipulación de la bomba. En caso de ser elevada, deberá evitar posible ingreso de agua y debe poseer camisa de protección de zona caliente.
2.4.10. Sistema de protección del turbo
Estándar de fábrica.
2.5. Transmisión
2.5.1. Caja de velocidades
Automática o automatizada para el servicio de incendios o emergencia. Con PTO u sistema similar para conexión de una bomba centrifuga o generador eléctrico de a los menos 10 KVA o ambos a la vez, operados por el mismo motor del vehículo. En el caso de contar con ambos equipos incorporados, estos deberán poder trabajar de manera simultánea e independiente, permitiendo así elevar o disminuir el rango de RPM del motor sin afectar los ciclos necesarios para el generador eléctrico.
2.5.2. Tracción
4x2 o 4x4.
2.5.3. Diferencial
Diferencial estándar de fábrica. Con ratio que permita un trabajo pesado en gradientes de 30 por ciento. No podrá limitar la velocidad en terreno plano (en ruta) a menos de 95 km/hr.
2.6. Frenos
2.6.1. Tipo
Estándar de fábrica
2.6.2. Tipo de comando
Electro neumático, sistema de respaldo neumático
2.6.3. Freno de estacionamiento
Sistema de bloqueo total de marcha
2.6.4. Sistemas de seguridad y asistencia al frenado
ABS, Control automático de estabilidad (ESC, ESP u otro) y Control automático de tracción (ATC, ASR u otro) aplicado a todas las ruedas.
2.7. Suspensión
2.7.1. Tipo
Estándar de fábrica, con barra estabilizadora en ambos ejes
2.8. Rodado
2.8.1. Tipo
Tubular de marca con representación en el mercado nacional. Delantero direccional y trasero de tracción o mixtos en ambos ejes
Eje trasero simple con doble rodado.
2.8.2. Superficie de rodado
100% sobre carretera de hormigón o asfalto, con bota agua
2.8.3. Medidas
Medidas estándar del mercado y con distribución autorizada en el mercado nacional. No se aceptan medidas especiales. Debe presentar documentación que acredite disponibilidad del neumático en el mercado nacional por al menos 4 años.
2.8.4. Rueda de repuesto
Se debe incluir rueda de repuesto con llanta para eje delantero y trasero (2 en total)
3. Carrozado:
3.1. Construcción
3.1.1. General
Se deberá utilizar materiales que garanticen la operación en todas las zonas del país. Deberá ofrecer protección contra la corrosión. Se debe especificar el tipo, calidad, nombre del material y método constructivo.
3.1.2. Estructura principal (Esqueleto de la estructura)
En aluminio extruido, acero inoxidable o polímero de alta resistencia.. Unión de perfiles por medio de soladura o apernado. Especificar materiales y uniones. (Tipo de metal, tipo de soldadura/apernado, fabricación manual o computarizada, etc.)
3.1.3. Estructura secundaria (recubrimiento de la estructura principal)
Acero inoxidable, aluminio, Plástico reforzado en fibra de vidrio (PRFV) o polímero de alta resistencia. En cualquiera de los casos, el material debe ser capaz de operar en todas las zonas del país, a temperaturas entre -15°C y 35°C sin perder sus propiedades mecánicas, además de ser certificado y garantizado.
3.1.4. Falso chasis (estructura entre carrozado y chasis del camión)
Tipo perimetral o de construcción similar al chasis del camión. El material de construcción será materia de la oferta de cada proveedor, en cualquiera de los casos deberá tener protección contra la corrosión. Cada proveedor deberá indicar en su oferta sistema utilizado.
3.2. Compartimientos
3.2.1. Numero de compartimentos:
Al menos cinco (5) compartimentos en el carrozado base con un mínimo de 10 m3 libres para almacenar material., distribuidos de la siguiente forma: Dos (2) compartimientos por lado y uno trasero. Sin embargo, si el vehículo ofrecido, en su diseño permite un mayor volumen en cajoneras, deberá ocuparse en un 100% el volumen disponible. Se debe presentar el diseño en la propuesta con vista de planta y elevaciones.
Se debe incorporar capacidad total de carga admisible en los compartimientos.
3.2.2. Cierre de compartimentos
Puertas o persianas, según el diseño de las cajoneras. La calidad de las puertas o persianas deberá ser garantizada para bajo nivel de mantención e incluir las indicaciones para aquello junto a los manuales del vehículo. Cualquiera sea el tipo ofrecido deberá procurarse establecer suministro de reposición o reparación rápida y de bajo costo en el mercado nacional de la República de Chile. Deberá contar con sistema de alarma audible y visual en la cabina delantera, para todos los compartimientos en caso de que se libere el freno para la marcha y estos se encuentren abiertos.
3.2.3. Iluminación de compartimientos
Luces interiores LED accionadas automáticamente por la apertura del cierre del compartimiento. Se debe abarcar al menos del 75% de la altura del compartimiento y estar instalada a ambos lados.
3.2.4. Bandejas para fijación de equipos:
Al menos 10 bandejas distribuidas en el carrozado, de Aluminio con superficie antideslizante. Si el eje de la bandeja o cajón, no excede la altura de 1.700 milímetros medidos desde el suelo (si la unidad no tiene pisaderas) o desde la pisadera si cuenta con ellas, su operación podrá ser recta. En el caso de exceder la altura especificada, deberán ser abatibles en un ángulo que permita su operación segura, incluyendo el diseño propuesto para cada unidad. El diseño se podrá discutir durante el proceso de licitación y consultas. El proveedor deberá procurar que el techo y aquellas superficies donde habrá tránsito de un Bombero deberá tener superficies antideslizantes para evitar caídas de altura
Cada bandeja debe venir etiquetada con la capacidad de carga.
3.3. Techo
3.3.1. Acceso
Deberá considerar sistema de acceso al techo de la unidad a través de una escala abatible, peldaños abatibles o sistema similar. Ésta debe ser provista con sistema de alarma audible y visual en la cabina delantera en caso de que se libere el freno para la marcha y esta se encuentre desplegada. Último peldaño debe ser de superficie completa.
3.3.2. Iluminación y tránsito en el techo
Se debe asegurar la iluminación en toda la superficie transitable, además de superficies antideslizantes para evitar caídas de altura.
3.3.3. Soporte para escalas
Soporte para una (1) escala doble marca Duo Safety modelo 28-1200A y dos (2) escalas simples marca Duo Safety modelo 14-775A
4. Sistema eléctrico
4.1. Tipo
Estándar de fábrica de 12 o 24 V. (multiplexado o similar) que permita las operaciones de controles de accesorios y otros sistemas. Se deberá proveer a lo menos un arranque de 12 V en la cabina para bajos consumes como radio comunicaciones o linternas. Se podrá ofertar consola central que contenga los equipos de alarmas y comunicaciones de manera tal que no sea intervenido el panel ni la instalación eléctrica original del vehículo.
4.2. Alternador
Estándar de fábrica
4.3. Baterías
Estándar de fábrica
4.4. Conexión a sala de máquinas
Cable de 10.000 mm con conector industrial macho estándar de 220 V 16 A por un lado y al otro lado el conector al carro para el sistema de calentador de motor.
5. Sistemas de alarmas
5.1. Luminosa
5.1.1. Baliza principal
Baliza de barra LED de al menos 70 pulgadas de ancho y 6 módulos, con proyección hacia adelante y los costados.
5.1.2. Luces destellantes
Estos deben ubicarse 2 en los costados en la parte superior de la carrocería, una en la parte trasera de la superestructura, por cada lado y una en la cabina en la parte baja por cada costado. Marca Whelen, Bosch, Carson, Code3, Federal Signal o similar, que posean representación en Chile.
02 Luces destellantes LED, una en cada costado del frontal del vehículo entre el parachoques y el parabrisas. Marca Whelen, Bosch, Carson, Code3, Federal Signal o similar, que posean representación y distribución autorizada en Chile.
5.1.3. Barra de tránsito
Barra de tránsito LED con al menos 5 módulos, color ámbar.
5.1.4. Luces de trocha
Luces de trocha LED deben ser incorporadas en todo el vehículo, donde se indique perímetro lateral en color ámbar y altura del vehículo en color rojo. Puertas, pisaderas y otros elementos que abiertos o no, modifiquen las dimensiones del vehículo también deberán estar señalizados.
5.1.5. Luces de Escena
Luces de escena LED con nivel de protección para trabajo en exterior y 1.000 lúmenes como mínima por cada una:
· Dos (2) en cada costado del carrozado como mínima.
· Una (1) en la parte delantera del vehículo como mínima.
· Dos (2) en la parte trasera del carrozado como mínima.
Se debe asegurar a lo menos 5000 lúmenes en todas las direcciones para un trabajo seguro en condiciones de oscuridad.
5.2. Sonora
5.2.1. Sirena principal
Sirena eléctrica o electrónica de múltiples tonos, de a lo menos 100 Watts con su respectivo parlante de misma potencia, ubicado en la parte frontal de vehículo. Debe permitir transmitir voz y audio del sistema de comunicación por el mismo parlante.
5.2.2. Claxon o sirena de aire
Claxon con mínimo una salida o sirena de aire tipo alemán de 4 cornetas. No debe afectar el frenado del vehículo.
5.2.3. Alarma de retroceso
Debe incluir alarma de retroceso al momento de ingresar la marcha.
6. Sistemas de comunicación
6.1. Radio móvil
01 Radio móvil digital, Motorola DEM 500 o su equivalente al momento de la entrega del vehículo. Instalada y programada.
6.2. Antena
Antena VHF 5/8 de 3db.
6.3. Radios portátiles
02 Radio portátil digital, Motorola DEP 450 o su equivalente al momento de la entrega del carro, ambas radios deben tener micrófono externo (pera). Instalada y programada.
6.4. Radio AM/FM
Estándar del vehículo con al menos 2 parlantes distribuidos en la cabina.
6.5. Cámara de retroceso
Se debe incluir cámara que asista el retroceso, con pantalla en cabina para el conductor
7. Sistemas de seguridad
Deberán cumplir con los estándares de seguridad según WP.29 ECE que apliquen al vehículo ofertado. Estos deberán ser detallados y enumerados.
8. Equipamiento Básico
8.1. Herramientas propias del vehículo
Gato hidráulico, cuñas, chaleco reflectante y todas las herramientas necesarias para la correcta operación mecánica y eléctrica de la unidad.
8.2. Extintores
Se debe incluir un extintor PQS de 5 Kg. y un extintor de agua de 10 Lts
8.3. Manuales
Se deberá hacer entrega de manuales de operación y mantención para todos los equipos.
9. Equipamiento opcional obligatorio
9.1. Sistema CAFS
9.2. Sistema de cascada
9.3. Generador incorporado de a lo menos 15 kVa.
9.4. Cambio de asientos por asientos con porta ERA

## M. Pesado C-5
Planilla Cumplimiento Requerimientos Mínimos BBTT para proceso 5/2023
Requerimiento | Cumple (SI/NO) | Forma de cumplimiento | Página | Párrafo
I. Especificaciones técnicas
1. General
1.1. Clase de masa
Superior
1.2. Categoría
Urbano
1.3. Dimensiones
1.3.1. Largo:
Estándar de fábrica
1.3.2. Alto
Estándar de fábrica. No podrá superar los 3.800 mm
1.3.3. Ancho
Estándar de fábrica
1.3.4. Ángulo de ataque
Mínimo 13°
1.3.5. Ángulo de salida
Mínimo 12 °
1.3.6. Distancia al suelo
Estándar de fábrica.
1.3.1. Angulo de rampa
Estándar de fábrica.
1.4. Estética
1.4.1. Pintura
Mono color, RAL 3000. Especificar tratamiento anticorrosivo
1.4.2. Reflectantes
Franjas reflectantes en los laterales a lo largo del vehículo de 100mm de ancho como mínimo y Chevron en la parte posterior de 100mm cada color, en V invertida en color rojo y amarillo alternados, el cual debe cubrir el total de la parte posterior con excepción de la cortina o puerta del compartimiento trasero.
1.4.3. Gráfica
Se debe incluir la siguiente gráfica
· Escudo en ambas puertas delanteras y en cortina o portalón trasero
· Nombre del cuerpo de bomberos en a lo menos 2 partes del vehículo
· En caso de ser un proyecto financiado por fondos FNDR, se deberá incluir también gráfica con el logo del Gobierno Regional.
Todas las imágenes anteriores serán entregadas por Bomberos de Chile. En formato digital (Vectorizado o PNG).
2. Chasis
2.1. Tipo
Comercial con servicio y representación en el mercado nacional. Construido para su uso en vehículos para bomberos. Presentar ficha técnica del fabricante.
2.2. Capacidad
2.2.1. Total
Estándar de fábrica
2.2.2. Eje delantero
Estándar de fábrica
2.2.3. Eje trasero
Estándar de fábrica
2.3. Cabina
2.3.1. Tipo
Doble cabina, que permita el acceso al motor, caja de velocidades y demás componentes. En caso de ser cabina abatible debe contar con sistema de seguridad que evite la caída accidental de la misma.
2.3.1. Capacidad
Un (1) conductor más un (1) OBAC en la parte delantera. Cuatro (4) tripulantes atrás. No se aceptará tercer tripulante en el espacio central.
2.3.2. Asientos
Butacas individuales. Sólo se aceptarán cinturones de seguridad de tres puntas.
2.3.3. Soportes de equipos de respiración
Cuatro (4) para equipos de respiración auto contenida, instalados en asientos traseros individuales
2.3.4. Dimensiones
Los asientos traseros serán individuales de 400mm. de fondo mínimo y separación mínima entre corridas de asientos de 500mm; no se aceptarán banquetas de cuerpo corrido. La separación entre los respaldos de los asientos debe ser de al menos 1.300mm.
El asiento delantero del copiloto deberá tener una distancia entre el respaldo del asiento en su parte baja y el tablero del vehículo de mínima 700mm para un correcto espacio para las piernas.
2.3.5. Climatización
Aire acondicionado y calefacción estándar de fábrica
2.3.1. Puertas
De 4 puertas, con apertura de a lo menos 75°. Se debe asegurar el ingreso a cabina sin obstrucción de objetos u asientos.
2.3.2. Espejos retrovisores
Espejos retrovisores eléctricos. Cada espejo deberá contar con un espejo convexo adicional.
2.4. Motorización
2.4.1. Tipo de Motor
De combustión interna Diésel con sistema de detección de fallas en el panel interior.
2.4.2. Emisiones
Debe cumplir con las normas de emisiones vigentes definidas por la subsecretaría de transporte al momento de la llegada del vehículo a Chile.
2.4.3. Relación Peso/Potencia
Máximo 58 [Kg/HP]. El peso utilizado debe ser la capacidad máxima del chasis.
2.4.4. Torque
Estándar de fábrica
2.4.5. Toma de aire para la mezcla
Estándar de fábrica con la debida protección que evite a todo evento el ingreso de agua o material particulado.
2.4.6. Freno de Motor
Estándar de fábrica. Debe indicar potencia y porcentaje respecto a la potencia del motor.
2.4.7. Calentador de motor y mantención de carga de baterías
Aplicado al circuito de refrigeración, mantención de carga de baterías y equipos que se incorporen en cabina, operable con conexión a circuito eléctrico de 220 V a 50 Hz. Auto eyectable al momento de contacto o partida. Se deberá entregar los enchufes para su habilitación en el cuartel.
2.4.8. Calentador de petróleo Diésel
Indicar claramente sistema y funcionamiento.
2.4.9. Descarga de gases
Estándar de fábrica. No podrá interferir con la manipulación de la bomba. En caso de ser elevada, deberá evitar posible ingreso de agua y debe poseer camisa de protección de zona caliente.
2.4.10. Sistema de protección del turbo
Estándar de fábrica.
2.5. Transmisión
2.5.1. Caja de velocidades
Automática o automatizada para el servicio de incendios o emergencia. Con PTO u sistema similar para conexión de una bomba centrifuga o generador eléctrico de a los menos 10 KVA o ambos a la vez, operados por el mismo motor del vehículo. En el caso de contar con ambos equipos incorporados, estos deberán poder trabajar de manera simultánea e independiente, permitiendo así elevar o disminuir el rango de RPM del motor sin afectar los ciclos necesarios para el generador eléctrico.
2.5.2. Tracción
4x2 o 4x4.
2.5.3. Diferencial
diferencial estándar de fábrica. Con ratio que permita un trabajo pesado en gradientes de 30 por ciento. No podrá limitar la velocidad en terreno plano (en ruta) a menos de 95 km/hr.
2.6. Frenos
2.6.1. Tipo
Estándar de fábrica
2.6.2. Tipo de comando
Electro neumático, sistema de respaldo neumático
2.6.3. Freno de estacionamiento
Sistema de bloqueo total de marcha
2.6.4. Sistemas de seguridad y asistencia al frenado
ABS, Control automático de estabilidad (ESC, ESP u otro) y Control automático de tracción (ATC, ASR u otro) aplicado a todas las ruedas.
2.7. Suspensión
2.7.1. Tipo
Estándar de fábrica, con barra estabilizadora en ambos ejes
2.8. Rodado
2.8.1. Tipo
Tubular de marca con representación en el mercado nacional. Delantero direccional y trasero de tracción o mixtos en ambos ejes
Eje trasero simple con doble rodado.
2.8.2. Superficie de rodado
100% sobre carretera de hormigón o asfalto, con bota agua
2.8.3. Medidas
Medidas estándar del mercado y con distribución autorizada en el mercado nacional. No se aceptan medidas especiales. Debe presentar documentación que acredite disponibilidad del neumático en el mercado nacional por al menos 4 años.
2.8.4. Rueda de repuesto
Se debe incluir rueda de repuesto con llanta para eje delantero. Se deberá incluir sistema de descenso del neumático desde el techo.
3. Carrozado:
3.1. Construcción
3.1.1. General
Se deberá utilizar materiales que garanticen la operación en todas las zonas del país. Deberá ofrecer protección contra la corrosión. Se debe especificar el tipo, calidad, nombre del material y método constructivo.
3.1.2. Estructura principal (Esqueleto de la estructura)
En aluminio extruido, acero inoxidable o polímero de alta resistencia. Unión de perfiles por medio de soladura o apernado. Especificar materiales y uniones. (Tipo de metal, tipo de soldadura/apernado, fabricación manual o computarizada, etc.)
3.1.3. Estructura secundaria (recubrimiento de la estructura principal)
Acero inoxidable, aluminio, plástico reforzado en fibra de vidrio (PRFV) o polímero de alta resistencia. En cualquiera de los casos, el material debe ser capaz de operar en todas las zonas del país, a temperaturas entre -15°C y 35°C sin perder sus propiedades mecánicas, además de ser certificado y garantizado.
3.1.4. Falso chasis (estructura entre carrozado y chasis del camión)
Tipo perimetral o de construcción similar al chasis del camión. El material de construcción será materia de la oferta de cada proveedor, en cualquiera de los casos deberá tener protección contra la corrosión. Cada proveedor deberá indicar en su oferta sistema utilizado.
3.2. Compartimientos
3.2.1. Numero de compartimentos:
Al menos seis (6) compartimentos en el carrozado base con un mínimo de 8 m3 libres para almacenar material., distribuidos de la siguiente forma: Tres (3) compartimientos por lado. Sin embargo, si el vehículo ofrecido, en su diseño permite un mayor volumen en cajoneras, deberá ocuparse en un 100% el volumen disponible. Se debe presentar el diseño en la propuesta con vista de planta y elevaciones.
Se debe incorporar capacidad total de carga admisible en los compartimientos.
3.2.2. Cierre de compartimentos
Puertas o persianas, según el diseño de las cajoneras. La calidad de las puertas o persianas deberá ser garantizada para bajo nivel de mantención e incluir las indicaciones para aquello junto a los manuales del vehículo. Cualquiera sea el tipo ofrecido deberá procurarse establecer suministro de reposición o reparación rápida y de bajo costo en el mercado nacional de la República de Chile. Deberá contar con sistema de alarma audible y visual en la cabina delantera, para todos los compartimientos en caso de que se libere el freno para la marcha y estos se encuentren abiertos.
3.2.3. Iluminación de compartimientos
Luces interiores LED accionadas automáticamente por la apertura del cierre del compartimiento. Se debe abarcar al menos del 75% de la altura del compartimiento y estar instalada a ambos lados.
3.2.4. Bandejas para fijación de equipos:
Al menos 6 bandejas distribuidas en el carrozado, de Aluminio con superficie antideslizante. Si el eje de la bandeja o cajón, no excede la altura de 1.700 milímetros medidos desde el suelo (si la unidad no tiene pisaderas) o desde la pisadera si cuenta con ellas, su operación podrá ser recta. En el caso de exceder la altura especificada, deberán ser abatibles en un ángulo que permita su operación segura, incluyendo el diseño propuesto para cada unidad. El diseño se podrá discutir durante el proceso de licitación y consultas. El proveedor deberá procurar que el techo y aquellas superficies donde habrá tránsito de un Bombero deberá tener superficies antideslizantes para evitar caídas de altura
Cada bandeja debe venir etiquetada con la capacidad de carga.
3.3. Techo
3.3.1. Acceso
Deberá considerar sistema de acceso al techo de la unidad a través de una escala abatible, peldaños abatibles o sistema similar. Ésta debe ser provista con sistema de alarma audible y visual en la cabina delantera en caso de que se libere el freno para la marcha y esta se encuentre desplegada. Último peldaño debe ser de superficie completa.
3.3.2. Iluminación y tránsito en el techo
Se debe asegurar la iluminación en toda la superficie transitable, además de superficies antideslizantes para evitar caídas de altura.
3.3.3. Soporte para escalas
Soporte para una (1) escala doble marca Duo Safety modelo 28-1200A y dos (2) escalas simples marca Duo Safety modelo 14-775A
3.4. Equipo de extinción.
FPN 10 – 5000 y FPH 40 – 250 Según EN 1028. Se debe incluir curva característica.
3.4.1. Ubicación de la bomba
Estándar de fábrica
3.4.2. Marca
Con representación de post venta y servicio técnico en Chile, que asegure aprovisionamiento de partes y piezas.
3.4.3. Fuerza motriz para la bomba
PTO o Split Shaft a la caja de vehículo
3.4.4. Material de construcción
Materiales resistentes a la corrosión para bomba y piping.
3.4.5. Capacidad de desalojo nominal mínimo en baja presión
5000 LPM a 10 bar
3.4.6. Rango de presión de descarga nominal en baja presión
De 0 a 17 bar. El manómetro, deberá ser de construcción con dial inmerso en liquido o alterativamente con indicación digital.
3.4.7. Capacidad de desalojo nominal (Mínimo) en alta presión
200 lpm. a 35 bar coma presión de descarga a una altura de succión mínima de 3.000 rpm aplicada al manguerin de primeros auxilios, elemento conductor del fluido, que debe resistir dichas presiones.
3.4.8. Rango de presión de descarga nominal en alta presión
De 0 a 45 bar. El manómetro, deberá ser de construcción con dial inmerso en liquido o alternativamente con indicación digital.
3.4.9. Entradas de alimentación de agua:
Una (1) de 70 (mm) con válvulas de accionamiento de ¼ de vuelta o mariposa, directa al estanque, con conexión Storz B, la cual deberá traer sistema de protecci6n en caso de una sobrepresión. La succión de 110mm, 125mm o 150mm, Storz de la bomba debe estar equipada con manovacuómetro, de construcción con dial inmerso en liquido o alternativamente con indicación digital. Esta aspiración deberá poseer el diámetro necesario para que la bomba llegue a su máximo performance. La altura de succión mínima deberá ser de 3.000mm.
3.4.10. Salidas de descarga de agua
Manifold general de descarga con a lo menos dos salidas de 70 (mm) y dos salidas de 50 (mm), con válvulas de accionamiento de ¼ de vuelta o mariposa (de apertura progresiva), con conexión Storz B y C. El panel de control de la bomba deberá disponer los man6metros necesarios, inmersos en liquido o digitales para indicar según corresponda aita y baja presión.
3.4.11. Manguerin de primeros auxilios
Manguerin semirrígido de máximo diámetro nominal de 1 ¼", de a lo menos 60 metros de longitud, con boquilla tipo pistola de chorro directo y neblina, con uso para alta presión, en cuanto a su resistencia a la presión, este debe estar garantizado en alta presión a 45 bar. El conjunto, debe poseer un motor eléctrico alimentado por la energía eléctrica del vehículo, para el enrollado del carrete, Se debe considerar válvula de bloqueo de ¼ de vuelta.
3.4.12. Pitón monitor
Ubicado en el techo de la unidad de al menos 3.500 LPM
3.4.13. Alimentación externa directa al estanque
Con cañería de 3 pulgadas nominal con unión Storz de 70 mm y válvula de retención en acero inoxidable, con rejilla de protección. Debe poseer una salida de sobrellenado suficiente para desalojar la cantidad de agua necesaria para evitar una sobrepresión en el estanque, considerando que la alimentación puede realizarse hasta en 8 bares.
3.4.14. Tablero
Iluminado, con iluminación para la zona de operación de la bomba. Debe incluir botón de claxon y ralentí.
3.4.15. Instrumentos
Manómetros y manovacuómetro necesarios, inmersos en líquido o digitales en PSI y Bar.
3.4.16. Válvulas
De ¼ de vuelta o mariposa.
3.4.17. Uniones
Todas deben ser del tipo Storz en las medidas apropiadas con tapas storz incluidas.
3.4.18. Gobernador de presión
Estándar de fábrica. Sistema automático de regulación y estabilización de presión de descarga.
3.4.19. Sistema de aspiración y cebado
Sistema de aspiración y cebado automático (sin intervención del operador), este deberá ser capaz de asistir el cebado de la bomba a una altura mínima de 7 metros de altura.
3.4.20. Protección contra golpes de ariete
Sistema automático. Indicar funcionamiento.
3.4.21. Refrigeración
Sistema automático de refrigeración de la bomba. Indicar funcionamiento.
3.4.22. Instrumentos
· Horómetro de bomba en panel.
· Instrumento de medición de temperatura del motor
· Instrumento de medición de Presión de aceite
· RPM motor
· Manómetro de presión de descarga para baja y alta presión
· Manovacuómetro de presión de succión.
· Nivel de llenado de estanque de tipo LED
· Panel de instrumentos iluminado
· Iluminación en zona de bomba para operación segura.
· Botón de parada de emergencia que accione la detención del motor.
3.4.23. Equipamiento
Se deben asegurar 6 metros de manqueras rígidas de aspiración de a lo menos 110 mm.
4 Llaves de coplas Storz
1 Filtro con flotador y cadena
3.5. Estanque de agua
Se deberá entregar descriptivo técnico del estanque.
3.5.1. Capacidad
De 4000 Litros, con opcional de reducir estanque hasta 2000 litros. Se debe compatibilizar esta capacidad con el uso eficiente del 100% del volumen de las cajoneras, priorizando el transporte de material.
3.5.2. Materialidad de construcción
Acero inoxidable AISl 316, plástico reforzado en fibra de vidrio o polipropileno
3.5.3. Diseño
Según EN
3.5.4. Resistencia
En caso de incluir alimentación directa al estanque, éste resistir al menos 6 BAR de presión al ser alimentado.
3.5.5. Garantía
20 años.
4. Sistema eléctrico
4.1. Tipo
Estándar de fábrica de 12 o 24 V. (multiplexado o similar) que permita las operaciones de controles de accesorios y otros sistemas. Se deberá proveer a lo menos un arranque de 12 V en la cabina para bajos consumes como radio comunicaciones o linternas. Se podrá ofertar consola central que contenga los equipos de alarmas y comunicaciones de manera tal que no sea intervenido el panel ni la instalación eléctrica original del vehículo.
4.2. Alternador
Estándar de fábrica
4.3. Baterías
Estándar de fábrica
4.4. Conexión a sala de máquinas
Cable de 10.000 mm con conector industrial macho estándar de 220 V 16 A por un lado y al otro lado el conector al carro para el sistema de calentador de motor.
5. Sistemas de alarmas
5.1. Luminosa
5.1.1. Baliza principal
Baliza de barra LED de al menos 70 pulgadas de ancho y 6 módulos, con proyección hacia adelante y los costados.
5.1.2. Luces destellantes
Estos deben ubicarse 2 en los costados en la parte superior de la carrocería, una en la parte trasera de la superestructura, por cada lado y una en la cabina en la parte baja por cada costado. Marca Whelen, Bosch, Carson, Code3, Federal Signal o similar, que posean representación en Chile.
02 Luces destellantes LED, una en cada costado del frontal del vehículo entre el parachoques y el parabrisas. Marca Whelen, Bosch, Carson, Code3, Federal Signal o similar, que posean representación y distribución autorizada en Chile.
5.1.3. Barra de tránsito
Barra de tránsito LED con al menos 5 módulos, color ámbar.
5.1.4. Luces de trocha
Luces de trocha LED deben ser incorporadas en todo el vehículo, donde se indique perímetro lateral en color ámbar y altura del vehículo en color rojo. Puertas, pisaderas y otros elementos que abiertos o no, modifiquen las dimensiones del vehículo también deberán estar señalizados.
5.1.5. Luces de Escena
Luces de escena LED con nivel de protección para trabajo en exterior y 1.000 lúmenes como mínima por cada una:
· Dos (2) en cada costado del carrozado como mínima.
· Una (1) en la parte delantera del vehículo como mínima.
· Dos (2) en la parte trasera del carrozado como mínima. Se debe asegurar a lo menos 5000 lúmenes en todas las direcciones para un trabajo seguro en condiciones de oscuridad.
5.2. Sonora
5.2.1. Sirena principal
Sirena eléctrica o electrónica de múltiples tonos, de a lo menos 100 Watts con su respectivo parlante de misma potencia, ubicado en la parte frontal de vehículo. Debe permitir transmitir voz y audio del sistema de comunicación por el mismo parlante.
5.2.2. Claxon o sirena de aire
Claxon con mínimo una salida o sirena de aire tipo alemán de 4 cornetas. No debe afectar el frenado del vehículo.
5.2.3. Alarma de retroceso
Debe incluir alarma de retroceso al momento de ingresar la marcha.
6. Sistemas de comunicación
6.1. Radio móvil
01 Radio móvil digital, Motorola DEM 500 o su equivalente al momento de la entrega del vehículo. Instalada y programada.
6.2. Antena
Antena VHF 5/8 de 3db.
6.3. Radios portátiles
02 Radio portátil digital, Motorola DEP 450 o su equivalente al momento de la entrega del carro, ambas radios deben tener micrófono externo (pera). Instalada y programada.
6.4. Radio AM/FM
Estándar del vehículo con al menos 2 parlantes distribuidos en la cabina.
6.5. Cámara de retroceso
Se debe incluir cámara que asista el retroceso, con pantalla en cabina para el conductor
7. Sistemas de seguridad
Deberán cumplir con los estándares de seguridad según WP.29 ECE que apliquen al vehículo ofertado. Estos deberán ser detallados y enumerados.
8. Equipamiento Básico
8.1. Herramientas propias del vehículo
Gato hidráulico, cuñas, chaleco reflectante y todas las herramientas necesarias para la correcta operación mecánica y eléctrica de la unidad.
8.2. Extintores
Se debe incluir un extintor PQS de 5 Kg. y un extintor de agua de 10 Lts
8.3. Manuales
Se deberá hacer entrega de manuales de operación y mantención para todos los equipos
9. Equipamiento opcional obligatorio
9.1. Material de Agua según Anexo I
9.2. Sistema CAFS
9.3. Sistema de cascada
9.4. Generador incorporado de a lo menos 10 kVa.

## M. Pesado C-6
Planilla Cumplimiento Requerimientos Mínimos BBTT para proceso 5/2023
Requerimiento | Cumple (SI/NO) | Forma de cumplimiento | Página | Párrafo
I. Especificaciones técnicas
1. General
1.1. Clase de masa
Superior
1.2. Categoría
Urbano
1.3. Dimensiones
1.3.1. Largo:
Estándar de fábrica
1.3.2. Alto
Estándar de fábrica. No podrá superar los 3.800 mm
1.3.3. Ancho
Estándar de fábrica
1.3.4. Ángulo de ataque
Mínimo 13°
1.3.5. Ángulo de salida
Mínimo 12 °
1.3.6. Distancia al suelo
Estándar de fábrica.
1.3.1. Ángulo de rampla
Estándar de fábrica.
1.4. Estética
1.4.1. Pintura
Mono color, RAL 3000. Especificar tratamiento anticorrosivo
1.4.2. Reflectantes
Franjas reflectantes en los laterales a lo largo del vehículo de 100mm de ancho como mínimo y Chevron en la parte posterior de 100mm cada color, en V invertida en color rojo y amarillo alternados, el cual debe cubrir el total de la parte posterior con excepción de la cortina o puerta del compartimiento trasero.
1.4.3. Gráfica
Se debe incluir la siguiente gráfica
· Escudo en ambas puertas delanteras y en cortina o portalón trasero
· Nombre del cuerpo de bomberos en a lo menos 2 partes del vehículo
· En caso de ser un proyecto financiado por fondos FNDR, se deberá incluir también gráfica con el logo del Gobierno Regional.
Todas las imágenes anteriores serán entregadas por Bomberos de Chile. En formato digital (Vectorizado o PNG).
2. Chasis
2.1. Tipo
Comercial con servicio y representación en el mercado nacional. Construido para su uso en vehículos para bomberos. Presentar ficha técnica del fabricante.
2.2. Capacidad
2.2.1. Total
Estándar de fábrica
2.2.2. Eje delantero
Estándar de fábrica
2.2.3. Eje trasero
Estándar de fábrica
2.3. Cabina
2.3.1. Tipo
Doble cabina, que permita el acceso al motor, caja de velocidades y demás componentes. En caso de ser cabina abatible debe contar con sistema de seguridad que evite la caída accidental de la misma.
2.3.1. Capacidad
Un (1) conductor más un (1) OBAC en la parte delantera. Cuatro (4) tripulantes atrás. No se aceptará tercer tripulante en el espacio central.
2.3.2. Asientos
Butacas individuales. Sólo se aceptarán cinturones de seguridad de tres puntas.
2.3.3. Dimensiones
Los asientos traseros serán individuales de 400mm. de fondo mínimo y separación mínima entre corridas de asientos de 500mm; no se aceptarán banquetas de cuerpo corrido. La separación entre los respaldos de los asientos debe ser de al menos 1.300mm.
El asiento delantero del copiloto deberá tener una distancia entre el respaldo del asiento en su parte baja y el tablero del vehículo de mínima 700mm para un correcto espacio para las piernas.
2.3.4. Climatización
Aire acondicionado y calefacción estándar de fábrica
2.3.1. Puertas
De 4 puertas, con apertura de a lo menos 75°. Se debe asegurar el ingreso a cabina sin obstrucción de objetos u asientos.
2.3.2. Espejos retrovisores
Espejos retrovisores eléctricos. Cada espejo deberá contar con un espejo convexo adicional.
2.4. Motorización
2.4.1. Tipo de Motor
De combustión interna Diésel con sistema de detección de fallas en el panel interior.
2.4.2. Emisiones
Debe cumplir con las normas de emisiones vigentes definidas por la subsecretaría de transporte al momento de la llegada del vehículo a Chile.
2.4.3. Relación Peso/Potencia
Máximo 58 [Kg/HP]. El peso utilizado debe ser la capacidad máxima del chasis.
2.4.4. Torque
Estándar de fábrica
2.4.5. Toma de aire para la mezcla
Estándar de fábrica con la debida protección que evite a todo evento el ingreso de agua o material particulado.
2.4.6. Freno de Motor
De compresión de gases a las válvulas del motor, con interruptor de encendido y apagado accionado de manera automática al liberal el acelerador. Indicar potencia y porcentaje respecto a la potencia del motor.
2.4.7. Calentador de motor y mantención de carga de baterías
Aplicado al circuito de refrigeración, mantención de carga de baterías y equipos que se incorporen en cabina, operable con conexión a circuito eléctrico de 220 V a 50 Hz. Auto eyectable al momento de contacto o partida. Se deberá entregar los enchufes para su habilitación en el cuartel.
2.4.8. Calentador de petróleo Diésel
Indicar claramente sistema y funcionamiento.
2.4.9. Descarga de gases
Estándar de fábrica. No podrá interferir con la manipulación de la bomba. En caso de ser elevada, deberá evitar posible ingreso de agua y debe poseer camisa de protección de zona caliente.
2.4.10. Sistema de protección del turbo
Estándar de fábrica.
2.5. Transmisión
2.5.1. Caja de velocidades
Automática o automatizada para el servicio de incendios o emergencia. Con PTO u sistema similar para conexión de una bomba centrifuga o generador eléctrico de a los menos 10 KVA o ambos a la vez, operados por el mismo motor del vehículo. En el caso de contar con ambos equipos incorporados, estos deberán poder trabajar de manera simultánea e independiente, permitiendo así elevar o disminuir el rango de RPM del motor sin afectar los ciclos necesarios para el generador eléctrico.
2.5.2. Tracción
4x2 o 4x4.
2.5.3. Diferencial
Diferencial estándar de fábrica. Con ratio que permita un trabajo pesado en gradientes de 30 por ciento. No podrá limitar la velocidad en terreno plano (en ruta) a menos de 95 km/hr.
2.6. Frenos
2.6.1. Tipo
Estándar de fábrica
2.6.2. Tipo de comando
Electro neumático, sistema de respaldo neumático
2.6.3. Freno de estacionamiento
Sistema de bloqueo total de marcha
2.6.4. Sistemas de seguridad y asistencia al frenado
ABS, Control automático de estabilidad (ESC, ESP u otro) y Control automático de tracción (ATC, ASR u otro) aplicado a todas las ruedas.
2.7. Suspensión
2.7.1. Tipo
Estándar de fábrica, con barra estabilizadora en ambos ejes
2.8. Rodado
2.8.1. Tipo
Tubular de marca con representación en el mercado nacional. Delantero direccional y trasero de tracción o mixtos en ambos ejes
Eje trasero simple con doble rodado.
2.8.2. Superficie de rodado
100% sobre carretera de hormigón o asfalto, con bota agua
2.8.3. Medidas
Medidas estándar del mercado y con distribución autorizada en el mercado nacional. No se aceptan medidas especiales. Debe presentar documentación que acredite disponibilidad del neumático en el mercado nacional por al menos 4 años.
2.8.4. Rueda de repuesto
Se debe incluir rueda de repuesto con llanta para eje delantero y trasero (2 en total)
3. Carrozado:
3.1. Construcción
3.1.1. General
Se deberá utilizar materiales que garanticen la operación en todas las zonas del país. Deberá ofrecer protección contra la corrosión. Se debe especificar el tipo, calidad, nombre del material y método constructivo.
3.1.2. Estructura principal (Esqueleto de la estructura)
En aluminio extruido, acero inoxidable o polímero de alta resistencia. Unión de perfiles por medio de soladura o apernado. Especificar materiales y uniones. (Tipo de metal, tipo de soldadura/apernado, fabricación manual o computarizada, etc.)
3.1.3. Estructura secundaria (recubrimiento de la estructura principal)
Acero inoxidable, aluminio, Plástico reforzado en fibra de vidrio (PRFV) o polímero de alta resistencia. En cualquiera de los casos, el material debe ser capaz de operar en todas las zonas del país, a temperaturas entre -15°C y 35°C sin perder sus propiedades mecánicas, además de ser certificado y garantizado.
3.1.4. Falso chasis (estructura entre carrozado y chasis del camión)
Tipo perimetral o de construcción similar al chasis del camión. El material de construcción será materia de la oferta de cada proveedor, en cualquiera de los casos deberá tener protección contra la corrosión. Cada proveedor deberá indicar en su oferta sistema utilizado.
3.2. Compartimientos
3.2.1. Numero de compartimentos:
Al menos siete (7) compartimentos en el carrozado base con un mínimo de 9 m3 libres para almacenar material., distribuidos de la siguiente forma: Tres (3) compartimientos por lado y uno trasero. Sin embargo, si el vehículo ofrecido, en su diseño permite un mayor volumen en cajoneras, deberá ocuparse en un 100% el volumen disponible. Se debe presentar el diseño en la propuesta con vista de planta y elevaciones.
Se debe incorporar capacidad total de carga admisible en los compartimientos.
3.2.2. Cierre de compartimentos
Puertas o persianas, según el diseño de las cajoneras. La calidad de las puertas o persianas deberá ser garantizada para bajo nivel de mantención e incluir las indicaciones para aquello junto a los manuales del vehículo. Cualquiera sea el tipo ofrecido deberá procurarse establecer suministro de reposición o reparación rápida y de bajo costo en el mercado nacional de la República de Chile. Deberá contar con sistema de alarma audible y visual en la cabina delantera, para todos los compartimientos en caso de que se libere el freno para la marcha y estos se encuentren abiertos.
3.2.3. Iluminación de compartimientos
Luces interiores LED accionadas automáticamente por la apertura del cierre del compartimiento. Se debe abarcar al menos del 75% de la altura del compartimiento y estar instalada a ambos lados.
3.2.4. Bandejas para fijación de equipos:
Al menos 12 bandejas distribuidas en el carrozado, de Aluminio con superficie antideslizante. Si el eje de la bandeja o cajón, no excede la altura de 1.700 milímetros medidos desde el suelo (si la unidad no tiene pisaderas) o desde la pisadera si cuenta con ellas, su operación podrá ser recta. En el caso de exceder la altura especificada, deberán ser abatibles en un ángulo que permita su operación segura, incluyendo el diseño propuesto para cada unidad. El diseño se podrá discutir durante el proceso de licitación y consultas. El proveedor deberá procurar que el techo y aquellas superficies donde habrá tránsito de un Bombero deberá tener superficies antideslizantes para evitar caídas de altura
Cada bandeja debe venir etiquetada con la capacidad de carga.
3.3. Techo
3.3.1. Acceso
Deberá considerar sistema de acceso al techo de la unidad a través de una escala abatible, peldaños abatibles o sistema similar. Ésta debe ser provista con sistema de alarma audible y visual en la cabina delantera en caso de que se libere el freno para la marcha y esta se encuentre desplegada. Último peldaño debe ser de superficie completa.
3.3.2. Iluminación y tránsito en el techo
Se debe asegurar la iluminación en toda la superficie transitable, además de superficies antideslizantes para evitar caídas de altura.
3.3.3. Soporte para escalas
Soporte para una (1) escala doble marca Duo Safety modelo 28-1200A y dos (2) escalas simples marca Duo Safety modelo 14-775A
4. Sistema eléctrico
4.1. Tipo
Estándar de fábrica de 12 o 24 V. (multiplexado o similar) que permita las operaciones de controles de accesorios y otros sistemas. Se deberá proveer a lo menos un arranque de 12 V en la cabina para bajos consumes como radio comunicaciones o linternas. Se podrá ofertar consola central que contenga los equipos de alarmas y comunicaciones de manera tal que no sea intervenido el panel ni la instalación eléctrica original del vehículo.
4.2. Alternador
Estándar de fábrica
4.3. Baterías
Estándar de fábrica
4.4. Conexión a sala de máquinas
Cable de 10.000 mm con conector industrial macho estándar de 220 V 16 A por un lado y al otro lado el conector al carro para el sistema de calentador de motor.
5. Sistemas de alarmas
5.1. Luminosa
5.1.1. Baliza principal
Baliza de barra LED de al menos 70 pulgadas de ancho y 6 módulos, con proyección hacia adelante y los costados.
5.1.2. Luces destellantes
Estos deben ubicarse 2 en los costados en la parte superior de la carrocería, una en la parte trasera de la superestructura, por cada lado y una en la cabina en la parte baja por cada costado. Marca Whelen, Bosch, Carson, Code3, Federal Signal o similar, que posean representación en Chile.
02 Luces destellantes LED, una en cada costado del frontal del vehículo entre el parachoques y el parabrisas. Marca Whelen, Bosch, Carson, Code3, Federal Signal o similar, que posean representación y distribución autorizada en Chile.
5.1.3. Barra de tránsito
Barra de tránsito LED con al menos 5 módulos, color ámbar.
5.1.4. Luces de trocha
Luces de trocha LED deben ser incorporadas en todo el vehículo, donde se indique perímetro lateral en color ámbar y altura del vehículo en color rojo. Puertas, pisaderas y otros elementos que abiertos o no, modifiquen las dimensiones del vehículo también deberán estar señalizados.
5.1.5. Luces de Escena
Luces de escena LED con nivel de protección para trabajo en exterior y 1.000 lúmenes como mínima por cada una:
· Dos (2) en cada costado del carrozado como mínima.
· Una (1) en la parte delantera del vehículo como mínima.
· Dos (2) en la parte trasera del carrozado como mínima.
Se debe asegurar a lo menos 5000 lúmenes en todas las direcciones para un trabajo seguro en condiciones de oscuridad.
5.2. Sonora
5.2.1. Sirena principal
Sirena eléctrica o electrónica de múltiples tonos, de a lo menos 100 Watts con su respectivo parlante de misma potencia, ubicado en la parte frontal de vehículo. Debe permitir transmitir voz y audio del sistema de comunicación por el mismo parlante.
5.2.2. Claxon o sirena de aire
Claxon con mínimo una salida o sirena de aire tipo alemán de 4 cornetas. No debe afectar el frenado del vehículo.
5.2.3. Alarma de retroceso
Debe incluir alarma de retroceso al momento de ingresar la marcha.
6. Sistemas de comunicación
6.1. Radio móvil
01 Radio móvil digital, Motorola DEM 500 o su equivalente al momento de la entrega del vehículo. Instalada y programada.
6.2. Antena
Antena VHF 5/8 de 3db.
6.3. Radios portátiles
02 Radio portátil digital, Motorola DEP 450 o su equivalente al momento de la entrega del carro, ambas radios deben tener micrófono externo (pera). Instalada y programada.
6.4. Radio AM/FM
Estándar del vehículo con al menos 2 parlantes distribuidos en la cabina.
6.5. Cámara de retroceso
Se debe incluir cámara que asista el retroceso, con pantalla en cabina para el conductor
7. Sistemas de seguridad
Deberán cumplir con los estándares de seguridad según WP.29 ECE que apliquen al vehículo ofertado. Estos deberán ser detallados y enumerados.
8. Equipamiento Básico
8.1. Herramientas propias del vehículo
Gato hidráulico, cuñas, chaleco reflectante y todas las herramientas necesarias para la correcta operación mecánica y eléctrica de la unidad.
8.2. Extintores
Se debe incluir un extintor PQS de 5 Kg. y un extintor de agua de 10 Lts
8.3. Manuales
Se deberá hacer entrega de manuales de operación y mantención para todos los equipos
9. Equipamiento opcional obligatorio
9.1. Sistema CAFS
9.2. Sistema de cascada
9.3. Generador incorporado de a lo menos 20 kVa.
9.4. Cambio de asientos por asientos con porta ERA

## Forestal C-7
Planilla Cumplimiento Requerimientos Mínimos BBTT para proceso 5/2023
Requerimiento | Cumple (SI/NO) | Forma de cumplimiento | Página | Párrafo
I. Especificaciones técnicas
1. Chasis
1.1. Tipo de chasis
Comercial, chasis cabina de 4 puertas con servicio y repuestos en el mercado nacional. Adjuntar certificado del representante de la marca en Chile. Cada proveedor podrá ofertar la unidad en diferentes marcas y modelos de chasis que cumplan con lo solicitado en las bases técnicas. En caso de ser chasis comercial, éste debe ser específico para su uso en vehículos de emergencia (Certificado por el fabricante o su representante en Chile)
1.1. Largo total del vehículo carrozado:
El estándar de fábrica. Indicar el largo máximo.
1.2. Altura total del vehículo carrozado
El estándar de fábrica.
1.3. Ancho total del vehículo carrozado:
El estándar de fábrica.
1.4. Peso total y por eje del vehículo carrozado
No debe superar la capacidad técnica del chasis. El chasis debe ser de acuerdo al peso en orden de marcha que tendrá el vehículo.
1.5. Ángulos
De ataque no inferior a 30° y salida no inferior a 30°
1.6. Estética
1.6.1. Pintura
Mono color, RAL 3000. Especificar tratamiento anticorrosivo
1.6.2. Reflectantes
Franjas reflectantes en los laterales a lo largo del vehículo de 100mm de ancho como mínimo y Chevron en la parte posterior de 100mm cada color, en V invertida en color rojo y amarillo alternados, el cual debe cubrir el total de la parte posterior con excepción de la cortina o puerta del compartimiento trasero.
1.6.3. Gráfica
Se debe incluir la siguiente gráfica
· Escudo en ambas puertas delanteras y en cortina o portalón trasero
· Nombre del cuerpo de bomberos en a lo menos 2 partes del vehículo
· En caso de ser un proyecto financiado por fondos FNDR, se deberá incluir también gráfica con el logo del Gobierno Regional.
Todas las imágenes anteriores serán entregadas por Bomberos de Chile. En formato digital (Vectorizado o PNG).
1.6.4. Protecciones
Todo elemento que sobresalga de la estructura (Balizas, luces, pantallas, etc.) deberán estar protegidas contra golpes.
2. Motorización:
2.1. Tipo de motor
Combustión interna, alimentado por combustible Diésel, con sistema de detección de fallas en el panel. Deberán cumplir con las normas de emisiones, EURO o EPA, vigente en Chile al momento de la recepción, definidas por la Sub Secretaria de Transportes, para los motores Diésel que operen en la República de Chile.
Se debe entregar descriptivo técnico del fabricante del chasis donde indique claramente el peso máximo admisible para el chasis ofertado (suma de capacidades técnicas de ambos ejes).
2.2. Freno de Motor:
El estándar de fábrica. Se deberá describir claramente el sistema que posee el chasis e indicar su potencia.
2.3. Relación peso/potencia:
Se aceptará un máximo de relación de 60 Kgs/HP.
2.4. Toma de Aire para mezcla
El estándar de fábrica con la debida protección que evite a todo evento el ingreso de agua.
2.5. Calentador de Motor y mantención de carga de baterías:
Aplicado al circuito de refrigeración, mantención de carga de baterías y equipos que se incorporen en cabina, operable con simple conexión a circuito eléctrico de 220V 50Hz, conectado a sistema de seguridad que evite el movimiento cuando se encuentre enchufado, este energizado o no, auto eyectable al momento del contacto o partida. El proveedor deberá entregar los enchufes para su habilitación en el cuartel.
2.6. Calentador de Petróleo Diésel:
indicar claramente sistema y funcionamiento.
3. Descarga de gases:
Atmosférica, que cumpla normativa vigente en Chile. Debe encontrarse fuera del área de operación de la bomba. En caso de ser elevado deberá poseer una camisa de protección de zona caliente y en su extremo de desalojo, deberá contemplar un elemento que evite el posible ingreso de agua.
3.1. Sistema de protección del turbo
el estándar de fábrica, el cual deberá ser indicado y explicar cómo funciona.
4. Transmisión:
4.1. Tracción:
4x4, con rodado simple delantero y trasero.
4.2. Diferencial
Bloqueo de diferencial, estándar de fábrica. Con ratio que permita un trabajo pesado en gradientes de 30 por ciento. No podrá limitar la velocidad en terreno plano (en ruta) a menos de 80 km/hr.
4.3. Caja de Velocidades
Caja automática o automatizada de mínimo 6 velocidades. En cualquier caso, debe ser específica para su utilización en vehículos de emergencia.
Con PTO u otro sistema similar para conexión de una bomba centrifuga o generador eléctrico de a los menos 10 KVA o ambos a la vez, operados por el mismo motor del vehículo. En el caso de contar con ambos equipos incorporados, estos deberán poder trabajar de manera simultánea e independiente, permitiendo así elevar o disminuir el rango de RPM del motor sin afectar los ciclos necesarios para el generador eléctrico.
5. Frenos:
5.1. Delanteros:
Según estándar de fábrica.
5.2. Traseros
Según estándar de fábrica.
5.3. Freno de estacionamiento
Sistema estándar de fábrica.
5.4. Tipo de comando
Neumático o electrónico.
5.5. Sistemas de seguridad al frenado:
ABS + ESP + ASR aplicado a las cuatro ruedas. Se podrán ofertar sistemas adicionales de asistencia al frenado.
6. Suspensión:
6.1. Delantera y trasera:
Según estándar de fábrica, incorporada en el chasis ofertado, con barra estabilizadora en ambos ejes o similar.
7. Rodado:
7.1. Tipo
Tubular de marca con representantes en el mercado nacional. Neumáticos delanteros direccionales y traseros de tracción o en ambos ejes mixtos.
7.2. Superficie de Rodado:
Para todo terreno.
7.3. Medidas
Medidas estándar del mercado y con distribución autorizada en el mercado nacional de la república de Chile. No se aceptarán medidas especiales. Se solicita una cotización en el mercado nacional de los neumáticos.
8. Cabina:
8.1. Tipo de cabina
Chasis cabina de 4 puertas, de fácil acceso al motor, caja de velocidades y accesorios con mecanismo neumático o hidráulico. En el caso de ser cabina abatible, debe contar con sistema de seguridad que evite la caída accidental de la misma. Se aceptará incluir bomba eléctrica para basculación con sistema manual de apoyo.
8.2. Puertas
cuatro (4), con una apertura mínima de 75°.
8.3. Capacidad de transporte de personal:
Un conductor (1) más un tripulante (1) en la parte delantera, ambos en butacas individuales y mínimo cuatro (4) tripulantes en la parte trasera. En la parte delantera no será aceptable un tercer ocupante en el espacio central.
8.4. Asientos
Los asientos traseros serán individuales de 400mm. de fondo mínimo y separación mínima entre corridas de asientos de 500mm; no se aceptarán banquetas de cuerpo corrido. La separación entre los respaldos de los asientos debe ser de al menos 1.300mm.
El asiento delantero del copiloto deberá tener una distancia entre el respaldo del asiento en su parte baja y el tablero del vehículo de mínima 700mm para un correcto espacio para las piernas.
8.5. Cinturones de seguridad
Delanteros y traseros para el conductor y todos los tripulantes, de 3 puntas retractiles, debidamente anclados a la cabina.
8.6. Climatización
Aire acondicionado y calefacción originales de fábrica.
8.7. Medidas adicionales de seguridad:
8.7.1. Jaula de seguridad
Tubular antivuelco interior o exterior a la vista, la cual debe garantizar la seguridad de los tripulantes en caso de accidentes. Se debe indicar bajo que norma fue diseñada además de entregar memoria de cálculo en la oferta técnica, indicando claramente las prestaciones máximas que puede soportar la jaula.
Se permitirán cabinas de bomberos que tengan certificación anti volcamiento, acompañando la documentación que acredite este hecho en la oferta, indicando claramente las características de estas, su resistencia y certificaciones.
8.7.2. Jaula exterior con circuito de rociadores
alrededor de la cabina y carrozado, además de rociadores en el sector frontal bajo parachoques y cada uno de los neumáticos. Se debe indicar claramente en la oferta circuito a incluir, cantidad de rociadores y sistema de alimentación, el cual deberá ser de tipo pump and roll o equivalente, lo cual le permita a la unidad estar activa con sus rociadores y la bomba para desalojo de agua mientras se mueve
9. Carrozado:
9.1. Estructura principal (Esqueleto de la estructura)
En aluminio extruido, acero inoxidable o polímero de alta resistencia de unión de perfiles por medio de soldadura o apernado.
9.2. Estructura secundaria (recubrimiento de la estructura principal):
Acero inoxidable, aluminio, Plástico reforzado en fibra de vidrio (PRFV) o polímero de alta resistencia. En cualquiera de los casos, el material debe ser capaz de operar en todas las zonas del país, a temperaturas entre -15°C y 35°C sin perder sus propiedades mecánicas, además de ser certificado y garantizado.
9.3. Falso chasis (estructura entre carrozado y chasis del camión):
Este puede ser de tipo perimetral o de construcción similar al chasis del camión. El material de construcción será materia de la oferta de cada proveedor, en cualquiera de los casos deberá tener protección contra la corrosión. Cada proveedor deberá indicar en su oferta sistema utilizado.
9.4. Volumen total mínimo (aproximado) y numero de compartimentos:
Uno y medio (1.5) metros cúbicos repartidos en al menos dos (2) compartimentos en el carrozado base sin contar cajones adicionales fuera de la superestructura como el techo, por ejemplo; el compartimiento trasero (si cuenta con uno) podrá ser abierto. Sin embargo, si el vehículo ofrecido, en su diseño permite un mayor volumen en cajoneras, deberá ocuparse en un 100% el volumen disponible.
Se debe incorporar capacidad total de carga admisible en los compartimientos.
9.5. Cierre de compartimentos:
Puertas o persianas, según el diseño de las cajoneras. La calidad de las puertas o persianas deberá ser garantizada para bajo nivel de mantención e incluir las indicaciones para aquello junto a los manuales del vehículo. Cualquiera sea el tipo ofrecido deberá procurarse establecer suministro de reposición o reparación rápida y de bajo costo en el mercado nacional de la República de Chile. Deberá contar con sistema de alarma audible y visual en la cabina delantera, para todos los compartimientos en caso de que se libere el freno para la marcha y estos se encuentren abiertos.
9.6. Bandejas para fijación de equipos:
Al menos 4 bandejas distribuidas en el carrozado, de Aluminio con superficie antideslizante. Si el eje de la bandeja o cajón, no excede la altura de 1.700 milímetros medidos desde el suelo (si la unidad no tiene pisaderas) o desde la pisadera si cuenta con ellas, su operación podrá ser recta. En el caso de exceder la altura especificada, deberán ser abatibles en un ángulo que permita su operación segura, incluyendo el diseño propuesto para cada unidad. Cada bandeja proporcionada debe ser etiquetada con el peso máximo a la que podrá estar sujeta. El proveedor deberá procurar que el techo y aquellas superficies donde habrá tránsito de un Bombero deberá tener superficies antideslizantes para evitar caídas de altura.
Cada bandeja debe venir etiquetada con la capacidad de carga.
9.7. Acceso al techo
Deberá considerar sistema de acceso al techo de la unidad a través de una escala hacia el techo, peldaños abatibles o sistema similar. Ésta debe ser provista con sistema de alarma audible y visual en la cabina delantera en caso de que se libere el freno para la marcha y esta se encuentre desplegada.
9.8. Luces interiores en compartimientos
LED de compartimentos accionadas automáticamente por apertura de puertas o persianas, garantizadas y de fácil reparación. Se debe adjuntar cotización de la pieza de reemplazo. Estas deberán abarcar al menos el 75% de la altura del compartimiento y estar instaladas a ambos lados de cada compartimiento.
10.Estanque:
10.1. Capacidad
De 3.000 lts. A 4000 lts. Se debe compatibilizar esta capacidad con el uso eficiente del 100% del volumen de las cajoneras, priorizando el transporte de material. En todos los casos se deberá contar con un estanque complementario de por lo menos 500 lts de reserva para el circuito de rosiadores solicitados en el punto 8.13.3.
10.2. Material de construcción
Acero inoxidable AISI 316, plástico reforzado en fibra de vidrio o polipropileno.
10.3. Resistencia
El estanque deberá resistir al menos 6 Bar de presión al ser alimentado.
10.4. Diseño
De acuerdo a lo especificado en la norma EN.
10.5. Garantía
20 años
11.Equipo de Extinción:
11.1. Fuerza motriz para la bomba
PTO a la caja del vehículo.
11.2. Material de construcción:
Materiales resistentes a la corrosión.
11.3. Capacidad de desalojo nominal mínimo
2.600 lpm. a 10 bar como presión de descarga a una altura de succión mínima de 3.000mm.
11.4. Rango de presión de descarga nominal
De 0 a 17 bar. El manómetro, deberá ser de construcción con dial inmerso en liquido o alternativamente con indicación digital.
11.5. Entradas de alimentación de agua:
Una (1) de 70 (mm) con válvulas de accionamiento de ¼ de vuelta o mariposa, directa al estanque, con conexión Storz B, la cual deberá traer sistema de protecci6n en caso de una sobrepresión. La succión de 110mm, 125mm o 150mm, Storz de la bomba debe estar equipada con manovacuómetro, de construcción con dial inmerso en liquido o alternativamente con indicación digital. Esta aspiración deberá poseer el diámetro necesario para que la bomba llegue a su máximo performance. La altura de succión mínima deberá ser de 3.000mm.
11.6. Salidas de descarga de agua:
Manifold general de descarga con a lo menos dos salidas de 70 (mm) y dos salidas de 50 (mm), con válvulas de accionamiento de ¼ de vuelta o mariposa (de apertura progresiva), con conexión Storz B y C. El panel de control de la bomba deberá disponer los man6metros necesarios, inmersos en liquido o digitales para indicar según corresponda aita y baja presión.
11.7. Uniones:
del tipo Storz en las medidas apropiadas con tapas storz incluidas.
11.8. Manguerin de primeros auxilios:
Manguerin semirrígido de máximo diámetro nominal de 1 ¼", de a lo menos 60 metros de longitud, con boquilla tipo pistola de chorro directo y neblina. El conjunto, debe poseer un motor eléctrico alimentado por la energía eléctrica del vehículo, para el enrollado del carrete, Se debe considerar válvula de bloqueo de ¼ de vuelta.
11.9. Sistema de aspiración y cebado
Automático (sin intervención del operador), este deberá ser capaz de asistir el cebado de la bomba a una altura mínima de 7 metros de altura.
11.10. Ubicación
La bomba deberá ubicarse en la parte trasera del vehículo.
11.11. Protección contra golpes de ariete
Deberá poseer sistema automático de retorno al estanque u otro claramente indicado, que proteja contra los golpes de ariete.
11.12. Refrigeración
Deberá poseer sistema automático de refrigeración de la bomba e indicar en su oferta claramente cómo funciona.
11.13. Regulación de presión
Con sistema automático de regulación y estabilización de presión de descarga.
11.14. Materiales piping
Todo el sistema de cañerías debe ser de metales resistentes a la corrosión propia por sus funciones.
11.15. Curva
Se debe incluir curva característica de la bomba en la oferta técnica. Para la primera unidad que se fabrique de cada chasis, deberá entregarse el certificado de cumplimiento de la bomba emitido por un organismo externo de la Norma EN 1028.
12.Sistema eléctrico:
12.1. Tipo
Estándar de fábrica, con multiplexado o similar para la unidad completa que permita las operaciones de controles de accesorios y otros sistemas. Si el sistema ofertado es en 24V o 12V, se deberá proveer a lo menos un arranque de 12V en la cabina mediante conversor para bajos consumos coma radio comunicaciones o linternas. En caso de falla electrónica deberá contar con sistema de operación manual de la bomba, indicando en la oferta como este opera. Se podrá ofertar consola central que contenga los equipos de alarmas y comunicaciones de manera tal que no sea intervenido el panel ni la instalación eléctrica original del camión.
Carta corriente manual o automático.
Como mínima 2 puertos de carga del tipo USB.
12.2. Instrumentación:
El panel de control de la bomba deberá contar obligatoriamente con:
· Horómetro de bomba en panel
· Instrumento de medición de temperatura del motor
· Instrumento de medición de Presión de aceite
· RPM motor
· Manómetro de presión de descarga para baja presión
· Mano Vacuómetro de presión de succión.
· Nivel de llenado de estanque de tipo LED o en pantalla de panel de control.
· Panel de instrumentos iluminado
· Iluminación en zona de bomba para operación segura
· Botón de parada de emergencia que accione la detención del motor.
· Botón de encendido de motor y enganche de la bomba.
13.Sistemas de alarmas luminosas y sonora:
13.1. Baliza
Barral LED tipo Federal Signal o similar de al menos 71" de ancho y 6 módulos con proyección hacia los costados y adelante, de fabricante con representación en Chile. También se podrá ofertar baliza del tipo domo en LED.
13.2. Barra de transito
De 5 focos LED como mínima, color ámbar, montado en la parte trasera.
13.3. Luces de escena
LED con nivel de protección para trabajo en exterior y 1.000 lúmenes como mínima por cada una:
· Dos (2) en cada costado del carrozado como mínima.
· Una (1) en la parte delantera del vehículo como mínima.
· Dos (2) en la parte trasera del carrozado como mínima.
Se debe asegurar a lo menos 5000 lúmenes en todas las direcciones para un trabajo seguro en condiciones de oscuridad.
13.4. Sirena
Sirena de 100 Watts de múltiples tonos, de referencia marca Whelen, Carson, Bosch, Code3, Federal Signal o similar, que posean representante y distribución autorizada en Chile. Podrá ofertar comando de sirena en el manubrio.
13.5. Parlante
01 parlante de 100 Watts marca Whelen, Bosch, Carson, Code3, Federal Signal o similar, que posean representante y distribución autorizada en Chile. Debe estar ubicado en la parte frontal del vehículo.
13.6. Luces destellantes
LED. Estos deben ubicarse 3 por cada costados en la parte superior de la carrocería, una en la parte trasera de la superestructura, por cada lado y 4 en la parte trasera de la superestructura , como minimo. Marca Whelen, Bosch, Carson, Code3, Federal Signal o similar, que posean representación en Chile.
02 Luces destellantes LED, una en cada costado del frontal del vehículo entre el parachoques y el parabrisas. Marca Whelen, Bosch, Carson, Code3, Federal Signal o similar, que posean representación y distribución autorizada en Chile.
13.7. Iluminación
Deberá contar con luces de iluminación de superficie LED en todas las pisaderas.
1.2. Luces de trocha
LED en carrozado que indiquen perímetro lateral en color ámbar y altura del vehículo en color rojo.
13.8. Alarma sonora de retroceso.
13.9. Claxon
De aire de tipo americano o sistema equivalente, que no afecte el frenado del vehículo.
13.10. Franjas reflectantes
En los laterales a lo largo del vehículo de 6’’ de ancho como mínimo y chevron en la parte posterior de 8’’mm en V invertida en color rojo y amarillo alternados, el cual debe cubrir el total de la parte posterior con excepción de la cortina o puerta del compartimiento trasero, todo esto según EN
14.Sistemas de comunicación
14.1. Radio Móvil
01 Radio móvil digital, Motorola DEM 500 o su equivalente al momento de la entrega del carro. Se debe considerar instalación y programación en el carro.
Antena VHF 5/8 de 3db.
14.2. Radio portátil
02 Radio portátil digital, Motorola DEP 450 o su equivalente al momento de la entrega del carro, ambas radios deben tener micrófono externo (pera). Se debe considerar instalación y programación en el carro.
14.3. Radio
AM/FM estándar del vehículo con al menos 2 parlantes distribuidos en la cabina.
14.4. Enchufes en cabina
para la instalación de notebook y otros accesorios como cargador de linternas portátiles y cargador de equipos de radio, en la cabina
14.5. Programación
Los equipos radiales móvil y portátil, deben ser programados por el proveedor, quien se encargará de recopilar esta información con el Cuerpo de Bomberos destinatario del carro.
15.Especificaciones Generales
15.1. Luces interiores de compartimientos
LED, accionadas automáticamente por apertura de puertas o persianas, garantizadas y de fácil reparación. Se debe adjuntar cotización de la pieza de reemplazo. Estas deberán abarcar al menos 75% de la altura del compartimiento e instalar a ambos lados de cada compartimiento.
15.2. Mantención de carga de baterías
Deberá contar con un sistema de mantención de carga de baterías (Sistema de carga inteligente) conectado al enchufe del calentador de motor.
15.3. Etiquetas
Todas las etiquetas del carro deben ser en español.
15.4. Equipamiento Básico:
El equipo básico para esta unidad será:
· Cámara de retroceso con pantalla en el interior de la cabina.
· 4 mangueras rígidas de aspiración (por cada succión de la bomba) con unión Storz de 110mm, 125mm o 150mm de 2 metros c/u, 2 llave Storz, 1 válvula de retención con su flotador y cadena, 1 traspaso de 125 mm o 150mm. si se utiliza un diámetro mayor a 110mm) a Storz de 110 mm, más el equipamiento necesario para la operación de la bomba
16.Equipamiento opcional obligatorio
16.1. Sistema CAFS
16.2. Bomba de dos etapas
16.3. Pitón monitor en parachoques
16.4. Pitón monitor en el techo

## Estandar de fábrica C-0
Planilla Cumplimiento Requerimientos Mínimos BBTT para proceso 5/2023
Requerimiento | Cumple (SI/NO) | Forma de cumplimiento | Página | Párrafo
I. Especificaciones técnicas
1. General
1.1. Dimensiones
1.1.1. Largo:
Estándar de fábrica
1.1.2. Alto
Estándar de fábrica
1.1.3. Ancho
Estándar de fábrica
1.1.4. Ángulo de ataque
Estándar de fábrica
1.1.5. Ángulo de salida
Estándar de fábrica
1.1.6. Ángulo de rampa
Estándar de fábrica
1.1.7. Distancia al suelo
Estándar de fábrica
1.2. Estética
1.2.1. Pintura
Estándar de fábrica
1.2.2. Reflectantes
Estándar de fábrica
1.2.3. Gráfica
Se debe incluir la siguiente gráfica
· Escudo en ambas puertas delanteras y en cortina o portalón trasero
· Nombre del cuerpo de bomberos en a lo menos 2 partes del vehículo
· En caso de ser un proyecto financiado por fondos FNDR, se deberá incluir también gráfica con el logo del Gobierno Regional.
Todas las imágenes anteriores serán entregadas por Bomberos de Chile. En formato digital (Vectorizado o PNG).
2. Chasis
2.1. Tipo
Comercial o Custom, con servicio y representación en el mercado nacional. Construido para su uso en vehículos para bomberos. Presentar ficha técnica del fabricante indicando construcción, materiales
2.2. Capacidad
2.2.1. Total
Estándar de fábrica
2.2.2. Eje delantero
Estándar de fábrica
2.2.3. Eje trasero
Estándar de fábrica
2.3. Cabina
2.3.1. Tipo
Estándar de fábrica, que permita el acceso al motor, caja de velocidades y demás componentes. En caso de ser cabina abatible debe contar con sistema de seguridad que evite la caída accidental de la misma.
2.3.2. Puertas
Estándar de fábrica
2.3.3. Capacidad
Estándar de fábrica
2.3.4. Asientos
Estándar de fábrica
2.3.5. Soporte ERA
Estándar de fábrica
2.4. Motorización
2.4.1. Tipo de Motor
Estándar de fábrica
2.4.2. Emisiones
Debe cumplir con las normas de emisiones vigentes definidas por la subsecretaría de transporte al momento de la llegada del vehículo a Chile.
2.4.3. Relación Peso/Potencia
Estándar de fábrica
2.4.4. Torque
Estándar de fábrica
2.4.5. Toma de aire para la mezcla
Estándar de fábrica con la debida protección que evite a todo evento el ingreso de agua o material particulado.
2.4.6. Freno de Motor
Estándar de fábrica. Indicar sistema que posee, potencia y porcentaje respecto a la potencia del motor.
2.4.7. Calentador de motor y mantención de carga de baterías
Aplicado al circuito de refrigeración, mantención de carga de baterías y equipos que se incorporen en cabina, operable con conexión a circuito eléctrico de 220 V a 50 Hz. Auto eyectable al momento de contacto o partida. Se deberá entregar los enchufes para su habilitación en el cuartel.
2.4.8. Calentador de petróleo Diésel
Indicar claramente sistema y funcionamiento.
2.4.9. Descarga de gases
Estándar de fábrica. No podrá interferir con la manipulación de la bomba. En caso de ser elevada, deberá evitar posible ingreso de agua y debe poseer camisa de protección de zona caliente.
2.4.10. Sistema de protección del turbo
Estándar de fábrica.
2.5. Transmisión
2.5.1. Caja de velocidades
Estándar de fábrica
2.5.2. Tracción
Estándar de fábrica
2.5.3. Diferencial
Estándar de fábrica
2.6. Frenos
2.6.1. Tipo
Estándar de fábrica
2.6.2. Tipo de comando
Estándar de fábrica
2.6.3. Freno de estacionamiento
Estándar de fábrica
2.6.4. Sistemas de seguridad y asistencia al frenado
Estándar de fábrica
2.7. Suspensión
2.7.1. Tipo
Estándar de fábrica.
2.8. Rodado
2.8.1. Tipo
Tubular de marca con representación en el mercado nacional.
2.8.2. Superficie de rodado
Estándar de fábrica. Con bota agua
2.8.3. Medidas
Medidas estándar del mercado y con distribución autorizada en el mercado nacional. No se aceptan medidas especiales. Debe presentar una cotización y carta del representante del chasis en Chile, indicando que el neumático incluido en su oferta, se encuentre disponible para comercialización en Chile.
2.8.4. Rueda de repuesto
Se debe incluir rueda de repuesto con llanta para eje delantero.
3. Body:
3.1. Construcción
3.1.1. General
Se deberá utilizar materiales que garanticen la operación en todas las zonas del país. Deberá ofrecer protección contra la corrosión. Se debe especificar el tipo, calidad, nombre del material y método constructivo.
3.1.2. Estructura principal (Esqueleto de la estructura)
Estándar de fábrica
3.1.3. Estructura secundaria (recubrimiento de la estructura principal)
Estándar de fábrica
3.1.4. Falso chasis (estructura entre carrozado y chasis del camión)
Estándar de fábrica. Material de construcción será materia de la oferta. En cualquier caso, deberá tener protección contra la corrosión. Debe indicar sistema de unión utilizado.
3.2. Compartimientos
3.2.1. Numero de compartimentos:
Estándar de fábrica. Se debe presentar el diseño en la propuesta con vista de planta y elevaciones. Cama para mangueras en el techo será materia de la oferta
3.2.2. Volumen de los compartimientos
Estándar de fábrica. Sin embargo, si el vehículo ofrecido, en su diseño permite mayor volumen en compartimientos del carrozado base, se deberá ocupar en un 100% el volumen disponible.
Cajoneras con espacio de almacenamiento adicional en el techo no serán consideradas dentro del volumen mencionado anteriormente.
Se debe indicar capacidad total de carga admisible en los compartimientos.
3.2.3. Cierre de compartimentos
Estándar de fábrica.
3.2.4. Iluminación de compartimientos
Estándar de fábrica
3.2.5. Bandejas para fijación de equipos:
Estándar de fábrica.
En caso de incorporarse material menor, deberá venir con correas y soportes para su correcto transporte.
3.3. Techo
3.3.1. Acceso
Estándar de fábrica
3.3.2. Iluminación y tránsito en el techo
Estándar de fábrica
3.4. Equipo de extinción.
FPN 10 – 3000 Según EN 1028. Se debe incluir curva característica.
3.4.1. Ubicación de la bomba
Materia de la oferta. Se podrá ofertar como opcional distintas ubicaciones de la bomba
3.4.2. Marca
Con representación de post venta y servicio técnico en Chile, que asegure aprovisionamiento de partes y piezas.
3.4.3. Fuerza motriz para la bomba
PTO o Split Shaft
3.4.4. Material de construcción
Materiales resistentes a la corrosión para bomba y piping.
3.4.5. Capacidad de desalojo nominal mínimo
Estándar de fábrica
3.4.6. Rango de presión de descarga nominal
Estándar de fábrica
3.4.7. Entradas de alimentación de agua:
Estándar de fábrica, mínimo según EN 1028 Se deben presentar cálculos justificación.
3.4.8. Salidas de descarga de agua
Estándar de fábrica, mínimo según EN 1028
3.4.9. Tablero
Estándar de fábrica
3.4.10. Instrumentos
Manómetros y manovacuómetro necesarios estándar de fábrica
3.4.11. Válvulas
Estándar de fábrica
3.4.12. Uniones
Todas deben ser del tipo Storz en las medidas apropiadas con tapas storz incluidas. En caso de proporcionar mangueras pre-conectadas, no es necesario la inclusión de la tapa.
3.4.13. Gobernador de presión
Estándar de fábrica..
3.4.14. Sistema de aspiración y cebado
Estándar de fábrica
3.4.15. Protección contra golpes de ariete
Estándar de fábrica
3.4.16. Refrigeración
Estándar de fábrica
3.4.17. Equipamiento
Estándar de fábrica
3.5. Estanque de agua
Estándar de fábrica. Se deberá entregar descriptivo técnico del estanque.
3.5.1. Capacidad
Estándar de fábrica. Se debe compatibilizar esta capacidad con el uso eficiente del 100% del volumen de las cajoneras, priorizando el transporte de material.
3.5.2. Materialidad de construcción
Estándar de fábrica
3.5.3. Diseño
Diseño según EN
3.5.4. Resistencia
Estándar de fábrica
3.5.5. Garantía
Estándar de fábrica
4. Sistema eléctrico
4.1. Tipo
Estándar de fábrica.
4.2. Alternador
Estándar de fábrica
4.3. Baterías
Estándar de fábrica
4.4. Conexión a sala de máquinas
Estándar de fábrica
5. Sistemas de alarmas
5.1. Luminosa
5.1.1. Baliza principal (Zona A)
Estándar de fábrica
5.1.2. Luces destellantes
Estándar de fábrica
5.1.3. Barra de tránsito (Zona C)
Estándar de fábrica
5.1.4. Luces de trocha
Estándar de fábrica
5.1.5. Luces de Escena
Estándar de fábrica
5.2. Sonora
5.2.1. Sirena principal
Estándar de fábrica
5.2.2. Alarma de retroceso
Estándar de fábrica
6. Sistemas de comunicación
6.1. Radio móvil
Estándar de fábrica
6.2. Antena
Antena VHF 5/8 de 3db.
6.3. Radios portátiles
Estándar de fábrica
6.4. Radio AM/FM
Estándar de fábrica
6.5. Cámara de retroceso
Estándar de fábrica
7. Sistemas de seguridad
Deberán cumplir con los estándares de seguridad según FMVSS que apliquen al vehículo ofertado. Estos deberán ser detallados y enumerados.
8. Equipamiento Básico
8.1. Herramientas propias del camión
Gato hidráulico, cuñas, chaleco reflectante y todas las herramientas necesarias para la correcta operación mecánica y eléctrica de la unidad.
8.2. Extintores
Estándar de fábrica
8.3. Manuales
Se deberá hacer entrega de manuales de operación y mantención para todos los equipos.
8.3. Manuales
Se deberá hacer entrega de manuales de operación y mantención para todos los equipos.