## Primera Intervención C-1
Planilla Cumplimiento Requerimientos Mínimos BBTT para proceso 8/2023
Requerimiento | Cumple (SI/NO) | Forma de cumplimiento | Página | Párrafo
I. Especificaciones técnicas
1. General
1.1. Dimensiones
1.1.1. Largo:
Estándar de fábrica
1.1.2. Alto
Estándar de fábrica
1.1.3. Ancho
Estándar de fábrica
1.1.4. Ángulo de ataque
Mínimo 15°
1.1.5. Ángulo de salida
Mínimo 20 °
1.1.6. Ángulo de rampa
Mínimo 10°
1.1.7. Distancia al suelo
Mínimo 300 mm.
1.2. Estética
1.2.1. Pintura
Mono color, RAL 3000. Especificar tratamiento anticorrosivo
1.2.2. Reflectantes
De acuerdo a NFPA 1901 apartado 15.9.3 o similar
1.2.3. Gráfica
Se debe incluir la siguiente gráfica
· Escudo en ambas puertas delanteras y en cortina o portalón trasero
· Nombre del cuerpo de bomberos en a lo menos 2 partes del vehículo
· Gráfica con el logo del Gobierno Regional de Atacama
Todas las imágenes anteriores serán entregadas por Bomberos de Chile. En formato digital.
2. Chasis
2.1. Tipo
Comercial, con servicio y representación en el mercado nacional. Construido para su uso en vehículos para bomberos. Presentar ficha técnica del fabricante indicando construcción, materiales
2.2. Capacidad
2.2.1. Total
26 toneladas mínimo. Se debe considerar a lo menos 1.500 kg libres.
2.2.2. Eje delantero
Estándar de fábrica
2.2.3. Eje trasero
Estándar de fábrica
2.3. Cabina
2.3.1. Tipo
Doble cabina original del fabricante que permita el acceso al motor, caja de velocidades y demás componentes. En caso de ser cabina abatible debe contar con sistema de seguridad que evite la caída accidental de la misma.
2.3.2. Puertas
De 4 puertas, con apertura de a lo menos 75°. Se debe asegurar el ingreso a cabina sin obstrucción de objetos u asientos. Se debe asegurar iluminación en el acceso a la cabina. En caso de contar con peldaños, cada peldaño debe estar iluminado.
2.3.3. Capacidad
Un (1) conductor más un (1) OBAC en la parte delantera. Tres (3) tripulantes atrás.
2.3.4. Asientos
Butacas individuales Sólo se aceptarán cinturones de seguridad de 3 puntas
2.4. Motorización
2.4.1. Tipo de Motor
De combustión interna Diésel con sistema de detección de fallas en el panel interior.
2.4.2. Emisiones
Debe cumplir con las normas de emisiones vigentes definidas por la subsecretaría de transporte al momento de la llegada del vehículo a Chile.
2.4.3. Relación Peso/Potencia
Máximo 60 [Kg/HP]. El peso utilizado debe ser la capacidad máxima del chasis.
2.4.4. Torque
Estándar de fábrica
2.4.5. Toma de aire para la mezcla
Estándar de fábrica con la debida protección que evite a todo evento el ingreso de agua o material particulado.
2.4.6. Freno de Motor
Estándar de fábrica. Indicar sistema que posee, potencia y porcentaje respecto a la potencia del motor.
2.4.7. Calentador de motor y mantención de carga de baterías
Aplicado al circuito de refrigeración, mantención de carga de baterías y equipos que se incorporen en cabina, operable con conexión a circuito eléctrico de 220 V a 50 Hz. Auto eyectable al momento de contacto o partida. Se deberá entregar los enchufes para su habilitación en el cuartel.
2.4.8. Calentador de petróleo Diésel
Indicar claramente sistema y funcionamiento.
2.4.9. Descarga de gases
Estándar de fábrica. No podrá interferir con la manipulación de la bomba. En caso de ser elevada, deberá evitar posible ingreso de agua y debe poseer camisa de protección de zona caliente.
2.4.10. Sistema de protección del turbo
Estándar de fábrica.
2.5. Transmisión
2.5.1. Caja de velocidades
Automática o automatizada.
2.5.2. Tracción
6x4. Opcional 6x6
2.5.3. Diferencial
Estándar con bloqueo. Con ratio que permita el trabajo pesado en gradientes de 30%. No podrá limitar la velocidad en terreno plano a menos de 60 km/hr
2.6. Frenos
2.6.1. Tipo
Estándar de fábrica
2.6.2. Tipo de comando
Neumático o electrónico
2.6.3. Freno de estacionamiento
Sistema de bloqueo total de marcha
2.6.4. Sistemas de seguridad y asistencia al frenado
ABS, Control automático de estabilidad (ESC, ESP u otro) y Control automático de tracción (ATC, ASR u otro) aplicado a todas las ruedas.
2.7. Suspensión
2.7.1. Tipo
Estándar de fábrica.
2.8. Rodado
2.8.1. Tipo
Tubular de marca con representación en el mercado nacional. Delantero direccional y trasero de tracción
2.8.2. Superficie de rodado
Carretera o mixto. Con bota agua
2.8.3. Medidas
Medidas estándar del mercado y con distribución autorizada en el mercado nacional. No se aceptan medidas especiales. Debe presentar documentación que acredite disponibilidad del neumático en el mercado nacional. Se acepta cotización.
2.8.4. Rueda de repuesto
Se debe incluir rueda de repuesto con llanta para eje delantero.
3. Body:
3.1. Construcción
3.1.1. General
Se deberá utilizar materiales que garanticen la operación en todas las zonas del país. Deberá ofrecer protección contra la corrosión. Se debe especificar el tipo, calidad y nombre del material.
3.1.2. Estructura principal (Esqueleto de la estructura)
En aluminio extruido o acero inoxidable. Especificar materiales y uniones. (Tipo de metal, tipo unión, fabricación manual o computarizada, etc.).
3.1.3. Estructura secundaria (recubrimiento de la estructura principal)
Acero inoxidable, Aluminio, Plástico reforzado en fibra de vidrio (PRFV) o polímero de alta resistencia.
3.1.4. Falso chasis (estructura entre carrozado y chasis del camión)
Estándar de fábrica. Material de construcción será materia de la oferta. En cualquier caso, deberá tener protección contra la corrosión. Debe indicar sistema de unión utilizado.
3.2. Compartimientos
3.2.1. Numero de compartimentos:
Al menos dos (2) compartimentos en el carrozado base. Distribuidos uno por lado. Se debe presentar el diseño en la propuesta con vista de planta y elevaciones.
3.2.2. Volumen de los compartimientos
Mínimo de 3 m 3. Sin embargo, si el vehículo ofrecido, en su diseño permite mayor volumen en compartimientos del carrozado base, se deberá ocupar en un 100% el volumen disponible.
Cajoneras con espacio de almacenamiento adicional en el techo no serán consideradas dentro del volumen mencionado anteriormente.
3.2.3. Cierre de compartimentos
Cortinas de aluminio. Deberá contar con sistema de alarma audible y visual en la cabina delantera, para todos los compartimientos en caso de que se libere el freno para la marcha y estos se encuentren abiertos. Deben poder ser cerrados con llave, utilizando la misma llave para todos los cierres.
3.2.4. Iluminación de compartimientos
Luces interiores LED accionadas automáticamente por la apertura del cierre del compartimiento. Se debe abarcar al menos del 75% de la altura del compartimiento y estar instalada a ambos lados.
3.2.5. Bandejas para fijación de equipos:
A lo menos 3 bandejas de material estándar de fábrica, con superficie antideslizante. Si el eje de la bandeja o cajón, no excede la altura de 1.700 milímetros medidos desde el suelo (si la unidad no tiene pisaderas) o desde la pisadera si cuenta con ellas, su operación podrá ser recta. En el caso de exceder la altura especificada, deberán ser abatibles en un ángulo que permita su operación segura, incluyendo el diseño propuesto para cada unidad. Cada bandeja proporcionada debe ser etiquetada con el peso máximo a la que podrá estar sujeta.
En caso de incorporarse material menor, deberá venir con correas y soportes para su correcto transporte.
Estas bandejas deben permitir ajustar la altura, por medio de uniones mecánicas.
3.3. Techo
3.3.1. Acceso
Deberá considerar sistema de acceso al techo de la unidad a través de una escala abatible, peldaños abatibles o sistema similar. Ésta debe ser provista con sistema de alarma audible y visual en la cabina delantera en caso de que se libere el freno para la marcha y esta se encuentre desplegada. Último peldaño debe ser de superficie completa.
Se permite que escalas fijas o peldaños individuales abatibles no tengan sensores.
3.3.2. Iluminación y tránsito en el techo
Se debe asegurar la iluminación en toda la superficie transitable, además de superficies antideslizantes para evitar caídas de altura.
3.4. Equipo de extinción.
Cuerpo bomba conectado a PTO a Split Shaft. Se debe incluir curva característica. Las entradas y descargas deben permitir hacer uso de la totalidad de la capacidad de la bomba.
3.4.1. Ubicación
Materia de la oferta
3.4.2. Marca
Con representación de post venta y servicio técnico en Chile, que asegure aprovisionamiento de partes y piezas.
3.4.3. Fuerza motriz para la bomba
PTO o Split Shaft
3.4.4. Material de construcción
Bronce para la bomba.
Materiales resistentes a la corrosión para el piping.
3.4.5. Capacidad de desalojo nominal mínimo
3.000 LPM a 10 bar, medido a una altura de succión negativa de 3 metros.
3.4.6. Rango de presión de descarga nominal
De 0 a 17 BAR. El manómetro, deberá ser de construcción con dial inmerso en liquido o alterativamente con indicación digital.
3.4.7. Entradas de alimentación de agua:
A lo menos 1 de 110 mm.
3.4.8. Salidas de descarga de agua
· 02 salidas de a lo menos 70 mm
· 02 salidas de a lo menos 50 mm
· 02 válvula de descarga rápida de a lo menos 12”, una por cada lado
3.4.9. Tablero
Iluminado, con iluminación para la zona de operación de la bomba. Debe incluir botón de claxon y ralentí.
3.4.10. Instrumentos
Manómetros y manovacuómetro necesarios, inmersos en líquido o digitales en PSI y Bar.
3.4.11. Válvulas
De ¼ de vuelta o mariposa.
3.4.12. Uniones
Todas deben ser del tipo Storz en las medidas apropiadas con tapas storz incluidas.
3.4.13. Gobernador de presión
Estándar de fábrica. Sistema automático de regulación y estabilización de presión de descarga.
3.4.14. Sistema de aspiración y cebado
Debe ser capaz de asistir el cebado de la bomba a una altura de 6 metros
3.4.15. Protección contra golpes de ariete
Sistema automático. Indicar funcionamiento.
3.4.16. Refrigeración
Sistema automático de refrigeración de la bomba. Indicar funcionamiento.
3.4.17. Equipamiento
Se deben asegurar 8 metros de manqueras rígidas de aspiración de a lo menos 110 mm.
4 Llaves de coplas Storz
1 Filtro de retención con flotador y cadena
3.5. Estanque de agua
Se deberá entregar descriptivo técnico del estanque.
3.5.1. Capacidad
De 12.000 Litros. Se debe compatibilizar esta capacidad con el uso eficiente del 100% del volumen de las cajoneras.
3.5.2. Materialidad de construcción
Acero inoxidable AISl 316, plástico reforzado en fibra de vidrio o polipropileno. Otros materiales serán materia de la oferta y serán evaluados por la JNCB. Se debe justificar su uso para el transporte de agua y su utilización para bomberos.
3.5.3. Diseño
El espesor será materia de la oferta, debiendo ser debidamente justificado en función del material a utilizar.
Debe contar con:
· A lo menos 4 rompeolas
· Escotilla amplia para inspección o “Manhole”
· Válvula de sobre presión al llenado
· Válvula de fondo para purga y limpieza del estanque, en el punto más bajo del mismo.
3.5.4. Resistencia
En caso de incluir alimentación directa al estanque, éste resistir al menos 6 BAR de presión al ser alimentado.
3.5.5. Garantía
20 años.
4. Sistema eléctrico
4.1. Tipo
Estándar de fábrica. Se debe incorporar corta corriente manual o automático. Se deberá proveer a lo menos un arranque de 24 V en la cabina para bajos consumes como radio comunicaciones o linternas. Se debe incorporar corta corriente manual o automático que incluya al vehículo completo y sus equipos.
4.2. Alternador
Estándar de fábrica
4.3. Baterías
Estándar de fábrica
4.4. Conexión a sala de máquinas
Cable de 10.000 mm con conector industrial macho estándar de 220 V 16 A por un lado y al otro lado el conector al carro para el sistema de calentador de motor.
5. Sistemas de alarmas
5.1. Luminosa
5.1.1. Baliza principal
Baliza de barra LED de al menos 6 módulos, con proyección hacia adelante y los costados.
5.1.2. Luces destellantes
8 Luces destellantes LED distribuidas de la siguiente manera
· Dos (2) en cada costado de la zona alta del body. (4 en total).
· Dos (2) en la parte trasera alta del body
· Dos (2) en la parte frontal de la cabina, entre parabrisas y parachoques.
5.1.3. Indicador de nivel de agua
Indicador con luces LED en ambos costados de la cabina, donde se indica el nivel de llenado del estanque de agua.
5.1.4. Barra de tránsito
Barra de tránsito LED con al menos 5 módulos, color ámbar.
5.1.5. Luces de trocha
Luces de trocha LED deben ser incorporadas en todo el vehículo, donde se indique perímetro lateral en color ámbar y altura del vehículo en color rojo. Puertas, pisaderas y otros elementos que abiertos o no, modifiquen las dimensiones del vehículo también deberán estar señalizados.
5.2. Sonora
5.2.1. Sirena principal
Sirena eléctrica o electrónica de múltiples tonos, de a lo menos 100 Watts con su respectivo parlante de misma potencia, ubicado en la parte frontal de vehículo. Debe permitir transmitir voz y audio del sistema de comunicación por el mismo parlante.
5.2.2. Claxon
Claxon de aire tipo “Groover” o similar con mínimo una salida. No debe afectar el frenado del vehículo.
5.2.3. Alarma de retroceso
Debe incluir alarma de retroceso al momento de ingresar la marcha.
6. Sistemas de comunicación
6.1. Radio móvil
01 Radio móvil digital, Motorola DEM 500 o similar al momento de la entrega del vehículo. Instalada y programada.
6.2. Antena
Antena VHF 5/8 de 3db.
6.3. Radio AM/FM
Estándar del vehículo con al menos 2 parlantes distribuidos en la cabina.
6.4. Cámara de retroceso
Se debe incluir cámara que asista el retroceso, con pantalla en cabina para el conductor
7. Equipamiento Básico
7.1. Piscina plegable
01 Piscina plegable de a lo menos 12.000 Lts de capacidad para uso de bomberos.
7.2. Soporte porta piscina
Soporte para traslado y almacenamiento de piscina. Debe poseer sistema de fácil acceso.
7.3. Mangueras
05 Mangueras de 70 ó 110 mm, de 15 metros cada una
7.4. Traspasos
Traspasos de conexión Storz de 110 a 70 mm
7.5. Filtros planos
Dos (02) filtros planos para succión desde piscinas.
7.6. Motobomba
Motobomba con capacidad de desalojo de a lo menos 1000 LPM.
7.7. Herramientas propias del camión
Gato hidráulico, cuñas, chaleco reflectante y todas las herramientas necesarias para la correcta operación mecánica y eléctrica de la unidad.
7.8. Manuales
Se deberá hacer entrega de manuales de operación y mantención para todos los equipos