## Hoja2
Planilla Cumplimiento Requerimientos Mínimos
Requerimiento | Cumple (SI/NO) | Forma de cumplimiento | Página | Párrafo
I. Especificaciones técnicas
Deberá cumplir con lo estipulado en el capítulo 8 de la NFPA 1901-16 y las recomendaciones del anexo A del mismo documento.
Debe además incorporar las especificaciones y documentación que respalde los puntos de la tabla de evaluación.
1. General
1.1. Dimensiones
1.1.1. Largo:
Máximo 14.600 milímetros
1.1.2. Alto
Máximo 3.700 mm. Se acepta holgura de 10 cm.
1.1.3. Ancho
Máximo 3.500 mm total (considera espejos)
Máximo 2.600 mm sin espejos
1.1.4. Ángulo de ataque
Mínimo 8°
1.1.5. Ángulo de salida
Mínimo 8°
1.2. Estética
1.2.1. Pintura
De acuerdo a NFPA 1901
Cabina y carrozado Bicolor (colores por definir)
Cuerpo de la escala esmalte blanco, con tratamiento anticorrosivo. En caso de ser de aluminio se permite sin pintar.
Especificar tratamiento anticorrosivo.
1.2.2. Reflectantes
De acuerdo a NFPA 1901 apartado 15.9.3.
1.2.3. Gráfica
Se debe incluir la siguiente gráfica
· Escudo en ambas puertas delanteras y en cortina o portalón trasero
· Nombre del cuerpo de bomberos en a lo menos 2 partes del vehículo
· Gráfica con el logo del Gobierno Regional en al menos una parte.
Todas las imágenes anteriores serán entregadas por Bomberos de Chile. En formato digital.
Detalle de las gráficas serán tratadas en Pre construcción.
2. Chasis
2.1. Tipo
Custom, con servicio y representación en el mercado nacional. Construido para su uso en vehículos para bomberos. Presentar ficha técnica del fabricante indicando construcción, materiales.
2.2. Capacidad
2.2.1. Bastidor
Pintado negro y protección anticorrosiva.
2.2.2. Total (GVWR)
Estándar de fábrica
2.2.3. Eje delantero (GAWR)
Estándar de fábrica
2.2.4. Eje(s) trasero(s) (GAWR)
Estándar de fábrica
2.3. Cabina
2.3.1. Tipo
Doble cabina, que permita el acceso al motor, caja de velocidades y demás componentes. En caso de ser cabina abatible debe contar con sistema de seguridad que evite la caída accidental de la misma.
Debe contar con iluminación en el compartimiento del motor para mantenimiento.
2.3.2. Panel de conducción
Debe contar a lo menos con la siguiente instrumentación:
· Horómetro de motor
· Indicador de temperatura de motor
· Presión de aceite
· Nivel de combustible
· Nivel de Ad-Blue
· Advertencia de uso de cinturón de seguridad de todos los tripulantes
· Indicador de puertas abiertas
· Advertencia de puertas de carrozado, despliegue de estabilizadores u otro elemento.
Adicionalmente, se debe incorporar velocímetro adicional a la vista del copiloto.
2.3.3. Iluminación
Cada peldaño de acceso debe ser iluminado.
2.3.4. Puertas
De 4 puertas, con apertura de a lo menos 75°. Se debe asegurar el ingreso a cabina sin obstrucción de objetos u asientos.
Alza vidrios eléctricos en todas las puertas.
Las manillas deben permitir la operación con guantes estructurales.
2.3.5. Espejos
Montados en cabina de movimiento eléctrico, con calentador de espejo.
2.3.6. Capacidad
Un (1) conductor más un (1) OBAC en la parte delantera. Seis (06) tripulantes atrás.
2.3.7. Asientos
Butacas individuales fijas o abatibles. Sólo se aceptarán cinturones de seguridad tipo 2. Estos deben contar con el escudo de la compañía beneficiaria bordado en la cabecera de cada asiento.
Asiento del conductor ajustable en a lo menos 3 posiciones en altura y profundidad.
2.3.8. Soporte ERA
Soporte para ERA en cuatro (04) asientos de la tripulación más el asiento del OBAC.
2.3.9. Requerimientos especiales
· Espejos para asistir el descenso de bomberos desde la cabina trasera.
· Techo de cabina tipo “Split Raised Roof”
· Aire acondicionado para toda la cabina.
· Terminación interior que permita la fácil descontaminación y limpieza de toda la cabina, incluyendo asientos.
· Se debe proveer de
o 10 cargadores de linternas Streamlight Survivor o Knucklehead.
o 4 puertos USB, dos en la cabina delantera y dos en la cabina trasera
o 1 toma de corriente 220 V / 10 A.
2.4. Parachoques
2.4.1. Delantero
De máximo 12”. Debe contar con:
· Cajonera para ale almacenamiento de una (01) Línea preconectada de 3” de a lo menos 45 mts.
· Sistemas de alarma sonora empotrados
2.4.2. Ganchos de remolque
Dos (02) ganchos de remolque cerrados adelante. La ubicación será materia de la oferta.
Dos (02) ganchos de remolque cerrados atrás. La ubicación será materia de la oferta.
2.5. Motorización
2.5.1. Tipo de Motor
Cummins para el servicio de emergencia, diésel con sistema de detección de fallas en el panel interior.
Presentar curva de rendimiento.
2.5.2. Emisiones
Debe cumplir con las normas de emisiones EURO o EPA vigentes definidas por la subsecretaría de transporte al momento de la llegada del vehículo a Chile.
2.5.3. Relación Peso/Potencia
Máximo 75 [Kg/HP] utilizando el peso final proyectado del vehículo.
Indicar también relación peso potencia utilizando la capacidad máxima del chasis.
2.5.4. Torque
Estándar de fábrica
2.5.5. Toma de aire para la mezcla
Estándar de fábrica con la debida protección que evite a todo evento el ingreso de agua o material particulado.
2.5.6. Freno de Motor
Estándar de fábrica. Indicar sistema que posee, potencia y porcentaje respecto a la potencia del motor.
2.5.7. Calentador de motor y mantención de carga de baterías
Aplicado al circuito de refrigeración, mantención de carga de baterías y equipos que se incorporen en cabina, operable con conexión a circuito eléctrico de 220 V a 50 Hz. Auto eyectable al momento de contacto o partida. Se deberá entregar los enchufes para su habilitación en el cuartel.
2.5.8. Calentador de petróleo Diésel
Indicar claramente sistema y funcionamiento.
2.5.9. Descarga de gases
Atmosférico horizontal. No podrá interferir con la manipulación de la bomba.
2.5.10. Sistema de protección del turbo
Estándar de fábrica. Debe cautelar la integridad y correcto enfriamiento y lubricación del turbo alimentador antes de la detención del motor.
2.5.11. Estanque de combustible
De a lo menos 180 Litros
2.5.12. Estanque de DEF
De a lo menos 18 litros.
2.6. Transmisión
2.6.1. Caja de velocidades
Automática para el servicio de bomberos, con retardador. Debe tener representación y servicio en Chile.
2.6.2. Tracción
6x4
2.6.3. Diferencial
Estándar de fábrica.
2.7. Frenos
2.7.1. Tipo
· Delantero: Disco ventilado
· Trasero: Tambor o disco ventilado.
2.7.2. Tipo de comando
Neumático o electrónico
2.7.3. Sistema secador de aire
Estándar de fábrica
2.7.4. Capacidad del compresor de aire
Estándar de fábrica
2.7.5. Capacidad de acumuladores de aire
Estándar de fábrica.
2.7.6. Freno de estacionamiento
Sistema de bloqueo total de marcha con bloqueo en ambos ejes. Debe contar con indicador luminoso de activación en cabina.
2.7.7. Sistemas de seguridad y asistencia al frenado
ABS, Control automático de estabilidad (ESC, ESP u otro) y Control automático de tracción (ATC, ASR u otro) aplicado a todas las ruedas.
2.8. Ejes
2.8.1. Delantero
Estándar de fábrica. Se debe indicar ángulo de giro de las ruedas.
2.8.2. Radio de Giro
Estándar de fábrica. Presentar diagrama, tabla o demostración gráfica.
2.8.3. Trasero
Estándar de fábrica.
2.9. Suspensión
2.9.1. Tipo
Estándar de fábrica.
2.10. Rodado
2.10.1. Tipo
Tubular de marca con representación en el mercado nacional. Delantero direccional y trasero de tracción.
2.10.2. Superficie de rodado
Mixto con bota agua
2.10.3. Medidas
Medidas estándar del mercado y con distribución autorizada en el mercado nacional. No se aceptan medidas especiales. Debe presentar documentación que acredite disponibilidad del neumático en el mercado nacional.
2.10.4. Neumáticos de Repuesto
Se debe incluir neumático de repuesto delantero y trasero.
3. Body:
3.1. Construcción
3.1.1. General
Se deberá utilizar materiales que garanticen la operación en todas las zonas del país. Deberá ofrecer protección contra la corrosión. Se debe especificar el tipo, calidad y nombre del material.
3.1.2. Estructura principal (Esqueleto de la estructura)
En aluminio extruido o acero inoxidable 304 a lo menos. Unión de perfiles por medio de soladura o apernado. Especificar materiales y uniones. (Tipo de metal, tipo de soldadura/apernado, fabricación manual o computarizada, etc.)
3.1.3. Estructura secundaria (recubrimiento de la estructura principal)
Aluminio, Acero inoxidable, Plástico reforzado en fibra de vidrio (PRFV) o polímero de alta resistencia. En cualquier caso, se deberá especificar espesores y método de construcción.
3.1.4. Falso chasis (estructura entre carrozado y chasis del camión)
Estándar de fábrica. Material de construcción será materia de la oferta. En cualquier caso, deberá tener protección contra la corrosión. Debe indicar sistema de unión utilizado.
3.2. Compartimientos
3.2.1. Numero de compartimentos:
A lo menos 8. Se debe presentar el diseño en la propuesta con vista de planta y elevaciones.
3.2.2. Volumen de los compartimientos
Mínimo de 3 m 3. Sin embargo, si el vehículo ofrecido, en su diseño permite mayor volumen en compartimientos del carrozado base, se deberá ocupar en un 100% el volumen disponible. Lo anterior sin considerar el compartimiento de escalas ni cama de mangueras.
Cajoneras con espacio de almacenamiento adicional en el techo no serán consideradas dentro del volumen mencionado anteriormente.
3.2.3. Cierre de compartimentos
Puertas. Deberá contar con sistema de alarma audible y visual en la cabina delantera, para todos los compartimientos en caso de que se libere el freno para la marcha y estos se encuentren abiertos. Deben poder ser cerrados con llave, utilizando la misma llave para todos los cierres.
La calidad debe asegurar el bajo nivel de mantención.
3.2.4. Iluminación de compartimientos
Luces interiores LED accionadas automáticamente por la apertura del cierre del compartimiento. Se debe abarcar al menos del 75% de la altura del compartimiento y estar instalada a ambos lados.
3.2.5. Bandejas para fijación de equipos:
A lo menos 10 bandejas, 5 de ellas de tiro o tiro y caída. Si el eje de la bandeja o cajón, no excede la altura de 1.700 milímetros medidos desde el suelo (si la unidad no tiene pisaderas) o desde la pisadera si cuenta con ellas, su operación podrá ser recta. En el caso de exceder la altura especificada, deberán ser abatibles en un ángulo que permita su operación segura, incluyendo el diseño propuesto para cada unidad. Cada bandeja proporcionada debe ser etiquetada con el peso máximo a la que podrá estar sujeta.
Se deberá ofertar como opcional la incorporación bandejas y soportes para material menor.
3.2.6. Almacenamiento de cilindros ERA
Sobre el eje trasero, con capacidad de alojar a lo menos ocho (08) cilindros ERA más extintor PQS de 10 Kg. y extintor de agua de 2,5 Gal.
3.2.7. Compartimiento para escalas
De acceso trasero, debe considerar la capacidad de almacenar el material de escalas del punto 9.8.1. El detalle de las escalas será tratado en pre construcción en función del espacio disponible.
3.2.8. Cama de mangueras
Espacio suficiente para dos (02) camas para mangueras para almacenar el siguiente material:
· 100 metros de manguera de 3”
· 50 metros de mangueras 4”.
3.2.9. Mangueras de succión
Compartimiento para el almacenamiento de dos (02) mangueras rígidas de succión de 6” de diámetro y 10’ de largo
3.3. Equipo de extinción.
Hale o Waterous, según NFPA 1901 Capítulo 16. Se debe incluir curva característica.
3.3.1. Ubicación de la bomba
Mid mount. Se debe provisionar pisadera deslizable para el operador de la bomba.
3.3.2. Marca
Con representación de post venta y servicio técnico en Chile, que asegure aprovisionamiento de partes y piezas.
3.3.3. Fuerza motriz para la bomba
Split Shaft
3.3.4. Material de construcción
Materiales resistentes a la corrosión para bomba y piping.
3.3.5. Capacidad de desalojo nominal mínimo
2000 gpm a 100 psi
3.3.6. Rango de presión de descarga nominal
De 0 a 250 psi. El manómetro, deberá ser de construcción con dial inmerso en liquido o alterativamente con indicación digital. Deberá indicar presión en BAR y PSI.
3.3.7. Entradas de alimentación de agua:
Estándar de fábrica, mínimo según NFPA 1901 capítulo 16.6. Se deben presentar cálculos justificación. Lo anterior debe incluir lo siguiente
· Una (01) entrada directa al estanque, con válvula de alivio de presión limitando la alimentación a 6 bar.
· Una (01) succión frontal de 5” con válvula de apertura y cierre eléctrico desde el panel de la bomba.
3.3.8. Salidas de descarga de agua
Estándar de fábrica, mínimo según NFPA 1901 capítulo 16.7.
Además, se debe incorporar:
· Dos (02) salidas en crosslay de 2”.
· Una (01) salida en crosslay de 3” para espuma.
3.3.9. Tablero
Iluminado, con iluminación para la zona de operación de la bomba. Debe incluir botón de claxon y ralentí.
Se debe asegurar iluminación led al interior del compartimiento de la bomba, para mantención.
Debe contar con salida neumática con conexión rápida.
3.3.10. Instrumentos
Manómetros y manovacuómetro necesarios, inmersos en líquido o digitales en PSI y Bar. Los manómetros de descarga deben venir codificado por colores para cada salida.
Debe contar también con instrumento que mida presión y caudal en tiempo real de los pitones de la cesta.
3.3.11. Válvulas
De ¼ de vuelta o mariposa.
Se debe incluir válvula de drenaje general de la bomba.
3.3.12. Uniones
Todas deben ser del tipo Storz en las medidas apropiadas con tapas storz incluidas.
3.3.13. Gobernador de presión
Estándar de fábrica. Debe asegurar el correcto uso con guantes. Sistema automático de regulación y estabilización de presión de descarga.
3.3.14. Sistema de aspiración y cebado
Eléctrico, debe ser capaz de asistir el cebado de la bomba a una altura de 6 metros
3.3.15. Protección contra golpes de ariete
Sistema automático. Indicar funcionamiento.
3.3.16. Refrigeración
Sistema automático de refrigeración de la bomba. Indicar funcionamiento.
3.3.17. Equipamiento
Se deben asegurar 6 metros de manqueras rígidas de aspiración de a lo menos 125 mm.
4 Llaves de coplas Storz
1 Filtro plano de retención con flotador y cadena
3.4. Estanque de agua y concentrado.
Se deberá entregar descriptivo técnico del estanque.
3.4.1. Capacidad
De a lo menos 500 Galones para agua. Capacidad del estanque de concentrado será materia de la oferta. Se debe compatibilizar esta capacidad con el uso eficiente del 100% del volumen de las cajoneras, priorizando el transporte de material. Se deberá ofertar la capacidad de aumentar la capacidad del estanque.
3.4.2. Materialidad de construcción
Acero inoxidable AISl 316, plástico reforzado en fibra de vidrio o polipropileno. Otros materiales serán materia de la oferta y serán evaluados por la JNCB. Se debe justificar su uso para el transporte de agua y su utilización para bomberos.
3.4.3. Diseño
Diseño según NFPA 1901 capítulo 18. Debe contar con marcador de nivel de agua LED.
3.4.4. Resistencia
En caso de incluir alimentación directa al estanque, éste resistir al menos 6 BAR de presión al ser alimentado.
3.4.5. Garantía
20 años.
3.5. Generador Eléctrico
De a lo menos 14 kVa con conectores Industrial 2P+T 16A 220V IP 68:
· Dos (02) en canasto
4. Unidad aérea
4.1. General
Escala con plataforma, de montaje trasero, con alcance de a lo menos 30 metros. Debe cumplir con lo indicado en el capítulo 19 de la NFPA 1901-16. Debe asegurar la detención de movimientos de forma suave, sin efecto “látigo”
4.2. Funcionamiento
4.2.1. Sistema eléctrico
Estándar de fábrica
4.2.2. Sistema hidráulico
Estándar de fábrica.
4.2.3. Sistemas de respaldo
Se debe asegurar la capacidad de movimiento de la escala mecánica en caso de falla de los controles principales. Se debe describir su funcionamiento.
4.3. Material
Estándar de fábrica. Debe asegurar tratamiento anticorrosivo.
4.4. Capacidad
4.4.1. Carga
· 450 Kg (1000 Lb) sin agua en el sistema
· 227 Kg (500 Lb) con agua en el sistema, desalojando a lo menos 1000 GPM
4.5. Movimientos y alcances
Debe poder hacer todos los movimientos de forma simultánea. Debe contar con sensores de aproximación horizontal y vertical.
4.5.1. Elevación vertical
30 metros o 100 pies.
4.5.2. Extensión y retracción horizontal
A lo menos 27 metros
4.5.3. Rotación
360° sin tope
4.5.4. Inclinación
75° positivo
5° negativo
4.6. Acceso
4.6.1. A tornamesa
Deberá considerar sistema de acceso a través de una escala abatible, peldaños abatibles o sistema similar. Ésta debe ser provista con sistema de alarma audible y visual en la cabina delantera en caso de que se libere el freno para la marcha y esta se encuentre desplegada. Último peldaño debe ser de superficie completa.
4.6.2. A escala
Desde la tornamesa y el canasto, sin obstrucción
4.6.3. Canasto
Dos accesos frontales o laterales, además de un tercer acceso desde la escala.
4.7. Iluminación y tránsito
Se debe asegurar la iluminación LED en toda la superficie transitable, además de superficies antideslizantes para evitar caídas de altura.
4.7.1. En canasto
A lo menos 10.000 en cada una de las 3 direcciones principales (ambos costados y de frente)
4.7.2. Tránsito
Luces LED al interior del cuerpo de la escala, para iluminación durante el desplazamiento en ésta no se aceptarán luces individuales por palillo.
4.8. Suministro de aire
Debe contar con sistema de suministro de aire para el canasto de a lo menos 5500 psi y 400 ft3 con a lo menos 2 salidas para la conexión a máscaras en la cesta con regulación en la tornamesa.
4.9. Sistema de estabilización
4.9.1. Cantidad
Materia de la oferta. Se valora el menor tiempo de despliegue posible
4.9.2. Tipo
Materia de la oferta, con tratamiento anticorrosivo. Se valora el menor espacio utilizado para la correcta estabilización
Debe contar con bloqueo mecánico.
4.9.3. Capacidad de estabilización
Materia de la oferta, se valora máxima capacidad de estabilización en grados a lo largo y ancho.
4.9.4. Despliegue
Se debe poder desplegar los estabilizadores de forma independiente, desde una zona en que se tenga control visual de la extensión del estabilizador.
Debe permitir estabilización variable entregando la posibilidad de posicionar asimétricamente los estabilizadores. Lo anterior debe limitar la capacidad de trabajo de la escala, indicándolo claramente en la consola de la tornamesa.
Debe contar con sistema de alerta visual y sonora al momento del despliegue de los estabilizadores.
4.10. Pitón monitor
4.10.1. Pitón eléctrico
De a lo menos 1500 GPM, compatibles con lanzamiento de espuma clase 1. Debe poder ser controlado eléctricamente desde la consola de la tornamesa. y desde el canasto.
Con patrón de chorro compacto a cono de 60°.
Se recomienda ofertar como opcional pitón de mayor desalojo, en consecuencia, con la capacidad de la unidad aérea.
4.10.2. Tubería
Sistema retráctil, de material resistente a la corrosión, de diámetro suficiente para asegurar el desalojo del pitón especificado. Debe contar con válvula de drenaje.
4.10.3. Alimentación
Se debe asegurar dos fuentes de alimentación:
· Una (01) descarga directa desde la bomba
· Una (01) entrada directa a la tubería del pitón, para ser alimentada desde otra bomba.
4.10.4. Control
4.11. Tornamesa y consola
4.11.1. Controles
· Seguridad de movimiento involuntario “Hombre muerto”
· Elevación, extensión y rotación
· Ralentí alto
· Luz en la escala
· Luces de escena inferior
· Luces de escena superior
· Luces de consola
· Controles pitón monitor
· Sistema intercomunicador
· Claxon
· Activación de bomba hidráulica de respaldo
· Se recomienda ofertar como opcional según disponibilidad, mando a distancia.
4.11.2. Instrumentos
· Carga de peso en la escala
· Horómetro de la escala
· Manómetro de presión hidráulica
· Nivel de aceite hidráulico
· Alineación de palillos
· Caudal de descarga
· Capacidad de uso (en función de la estabilización)
· Señales de advertencia
4.12. Material
4.12.1. Camilla para rescate
Camilla de rescate tipo Barquette con su respectivo espacio de almacenamiento.
4.12.2. Hacha y Halligan
Herramientas manuales con sus respectivos soportes
4.12.3. Escala de techo
Escala para sistema de parapeto de muro desde el canasto.
4.13. Otros
4.13.1. Posibles opcionales
Se recomienda ofertar como opcional las siguientes alternativas:
· Control remoto inalámbrico del dispositivo aéreo
· Visualización remota (distinta a la tornamesa y cesta) de las cámaras termal y de visión nocturna y diurna.
5. Sistema eléctrico
5.1. Tipo
Multiplexado. Se debe incorporar corta corriente manual o automático.
Se debe incluir pantalla para control de sistemas en cabina.
Se debe incluir a lo menos un arranque de 220 V en compartimientos traseros.
Se debe incluir certificado de laboratorio externo según NFPA 1901-16
5.2. Alternador
Estándar de fábrica
5.3. Baterías
Estándar de fábrica
5.4. Conexión a sala de máquinas
Cable de 10.000 mm con conector industrial macho estándar de 220 V 16 A por un lado y al otro lado el conector al carro para el sistema de calentador de motor y mantenedor de baterías con accesorios eléctricos cargando.
6. Sistemas de alarmas
Todos los elementos deben tener representación en Chile.
6.1. Luminosa
6.1.1. Luces de tránsito
Luces de tránsito reglamentarias (tránsito, viraje, freno y retroceso) LED.
6.1.2. Baliza principal (Zona A)
Dos (02) balizas de barra LED de al menos 20” y 4 módulos, con proyección hacia adelante y los costados.
6.1.3. Luces destellantes
Luces destellantes LED según lo establecido por la norma, que contemple a lo menos lo siguiente:
· Una (1) en cada estabilizador.
6.1.4. Barra de tránsito (Zona C)
Barra de tránsito LED con al menos 6 módulos, color ámbar.
6.1.5. Luces de trocha
Luces de trocha LED deben ser incorporadas en todo el vehículo, donde se indique perímetro lateral en color ámbar y altura del vehículo en color rojo. Puertas, pisaderas y otros elementos que abiertos o no, modifiquen las dimensiones del vehículo también deberán estar señalizados.
6.1.6. Luces de Escena
Se debe asegurar a lo menos 30.000 lúmenes en los 4 costados, para un trabajo seguro en condiciones de oscuridad.
6.2. Sonora
6.2.1. Sirena principal
Sirena eléctrica o electrónica de múltiples tonos, de a lo menos 200 Watts con su respectivo parlante de misma potencia, ubicado en la parte frontal de vehículo. Debe permitir transmitir voz y audio del sistema de comunicación por el mismo parlante.
6.2.2. Sirena secundaria
Sirena Federal Signal Q2B, sobre parachoques delantero, con pedal de activación en el lado del copiloto y conductor.
6.2.3. Claxon
Claxon de aire de activación mediante cadena al centro de la cabina, con mínimo dos (02) salidas empotradas en el parachoques delantero. No debe afectar el frenado del vehículo.
6.2.4. Sistema de baja frecuencia
Sistema de baja frecuencia tipo Federal Signal Rumbler o Whelen Howler o similar.
6.2.5. Alarma de retroceso
Debe incluir alarma de retroceso al momento de ingresar la marcha, de a lo menos 90 dB.
7. Sistemas de comunicación
7.1. Radio móvil
Dos (02) unidades: Motorola Mototurbo DGM 8500e de 45W cada una o equivalente al momento de la entrega del vehículo. Instalada y programada. Ubicación
· Cabina
· Panel de bomba.
7.2. Antena
Antena Corta Digital 3db (programada para frecuencias, las cuales se darán en reunión pre-construcción)
7.3. Radios portátiles
04 Radio portátil digital, Motorola DEP 450 o su equivalente al momento de la entrega del carro, ambas radios deben tener micrófono externo (pera). Instalada y programada.
7.4. Radio AM/FM
Estándar del vehículo con al menos cuatro (04) parlantes distribuidos en la cabina.
7.5. Cámara de retroceso y viraje
Se debe incluir cámara que asista el retroceso y viraje, con pantalla a color en cabina para el conductor
8. Sistemas de seguridad
Deberán cumplir con los estándares de seguridad según FMVSS que apliquen al vehículo ofertado. Estos deberán ser detallados y enumerados.
9. Equipamiento Básico
9.1. Rueda de repuesto
Ruedas de repuesto con llanta para eje delantero y trasero
9.2. Herramientas propias del camión
Gato hidráulico, cuñas, chaleco reflectante y todas las herramientas necesarias para la correcta operación mecánica y eléctrica de la unidad.
9.3. Material menor
9.3.1. Extintores
Se debe incluir un extintor PQS de 10 Kg. y un extintor de agua de 10 Lts
9.3.2. Conos
Seis (06) conos de a lo menos 50 cm de alto.
9.4. Manuales
Se deberá hacer entrega de manuales de operación y mantención para todos los equipos.