## Planilla de cumplimiento
Planilla Cumplimiento Requerimientos Mínimos BBTT para proceso 07/2025
Requerimiento | Cumple (SI/NO) | Forma de cumplimiento | Página | Párrafo
1. General
1.1. Dimensiones
1.1.1. Largo:
Estándar de fábrica
1.1.2. Alto
Máximo 3.600 mm
1.1.3. Ancho
Máximo 2.600 mm
1.1.4. Ángulo de ataque
Mínimo 12°
1.1.5. Ángulo de salida
Mínimo 12°
1.1.6. Ángulo de rampa
Estándar de fábrica
1.1.7. Distancia al suelo
Mínimo 200 mm medida desde el punto duro más bajo (Incluye el eje)
1.2. Estética
1.2.1. Pintura
Mono color rojo. Especificar tratamiento anticorrosivo
1.2.2. Reflectantes
Franjas reflectantes en los laterales a lo largo del vehículo de 100mm de ancho como mínimo y Chevron en la parte posterior de 100mm cada color, en V invertida en color rojo y amarillo u otros alternados, el cual debe cubrir el total de la parte posterior con excepción de la cortina o puerta del compartimiento trasero.
1.2.3. Gráfica
Se debe incluir la siguiente gráfica
· Escudo (cuerpo de bomberos o compañía) en ambas puertas delanteras y en cortina o portalón trasero
· Nombre del Cuerpo de Bomberos en a lo menos 2 partes del vehículo
· En caso de ser un proyecto financiado por fondos FNDR, se deberá incluir también gráfica con el logo del Gobierno Regional.
Todas las imágenes anteriores serán entregadas por Bomberos de Chile. En formato digital (Vectorizado o PNG).
2. Chasis
2.1. Origen
Chasis manufacturado en Japón, Europa y Américas.
2.2. Tipo
Comercial o Custom, con servicio y representación en el mercado nacional. Construido para su uso en vehículos para bomberos. Presentar ficha técnica del fabricante indicando construcción, materiales
2.3. Capacidad de carga
2.3.1. Total
Estándar de fábrica. Debe entregar estudio de pesos.
2.3.2. Eje delantero
Estándar de fábrica. La distribución de pesos en orden de marcha debe estar dentro de los rangos establecidos en la siguiente tabla:
#VALUE!
2.3.3. Eje(s) trasero(s)
Estándar de fábrica
2.4. Cabina
2.4.1. Tipo
Cabina simple o doble. Debe permitir el acceso al motor, caja de velocidades y demás componentes. En caso de ser cabina abatible debe contar con sistema de seguridad que evite la caída accidental de la misma. Se debe asegurar iluminación en el acceso a la cabina. En caso de contar con peldaños de acceso a la cabina, cada peldaño debe estar iluminado.
2.4.2. Climatización
Aire acondicionado y calefacción estándar de fábrica.
2.4.3. Puertas
De 2 o 4 puertas, con apertura de a lo menos 60°. Se debe asegurar el ingreso a cabina sin obstrucción de objetos u asiento.
2.4.4. Capacidad
• Cabina Simple
Un (1) conductor más un (1) copiloto en la parte delantera. Se acepta tercer asiento.
• Cabina doble
Un (1) conductor más un (1) copiloto en la parte delantera. Debe tener mínimo tres (3) tripulantes atrás.
2.4.5. Asientos
Asientos o butacas individuales con respaldo individual. Sólo se aceptarán cinturones de seguridad de 3 puntas.
2.5. Motorización
2.5.1. Tipo de Motor
De combustión interna Diésel con sistema de detección de fallas en el panel interior.
2.5.2. Emisiones
Debe cumplir con las normas de emisiones vigentes definidas por la subsecretaría de transporte al momento de la llegada del vehículo a Chile.
2.5.3. Relación Peso/Potencia
Indicar potencia en HP, CV y kW
Máximo 60 [Kg/HP]. El peso utilizado debe ser el peso bruto vehicular (GVWR).
2.5.4. Torque
Estándar de fábrica
2.5.5. Toma de aire para la mezcla
Estándar de fábrica con la debida protección que evite a todo evento el ingreso de agua o material particulado.
2.5.6. Freno de Motor
Estándar de fábrica. Indicar sistema que posee, potencia y porcentaje respecto a la potencia del motor. Indicar potencia en kW
2.5.7. Calentador de motor y mantención de carga de baterías
Aplicado al circuito de refrigeración, mantención de carga de baterías y equipos que se incorporen en cabina, operable con conexión a circuito eléctrico de 220 V a 50 Hz. Auto eyectable al momento de contacto o partida. Se deberá entregar los enchufes para su habilitación en el cuartel.
2.5.8. Descarga de gases
Estándar de fábrica. No podrá interferir con la manipulación de la bomba. En caso de ser elevada, deberá evitar posible ingreso de agua y debe poseer camisa de protección de zona caliente.
2.5.9. Sistema de protección del turbo
Estándar de fábrica.
2.6. Transmisión
2.6.1. Caja de velocidades
Mecánica, automática o automatizada para el servicio de incendios o emergencia.
2.6.2. Tracción
4x2, 4x4, 6x2, 6x4 o 6x6
2.6.3. Diferencial
Estándar con o sin bloqueo. Con ratio que permita el trabajo pesado en gradientes de 30%. Indicar limitación de velocidad.
2.7. Frenos
2.7.1. Tipo
Estándar de fábrica
2.7.2. Tipo de comando
Neumático o electrónico
2.7.3. Freno de estacionamiento
Sistema de bloqueo total de marcha
2.7.4. Sistemas de seguridad y asistencia al frenado
ABS, Control automático de estabilidad (ESC, ESP u otro) y Control automático de tracción (ATC, ASR u otro) aplicado a todas las ruedas.
2.8. Suspensión
2.8.1. Tipo
Estándar de fábrica.
2.9. Rodado
2.9.1. Tipo
Tubular de marca con representación en el mercado nacional. Delantero direccional y trasero de tracción.
2.9.2. Superficie de rodado
Carretera o mixto. Con bota agua
2.9.3. Medidas
Medidas estándar del mercado y con distribución autorizada en el mercado nacional. No se aceptan medidas especiales. Debe presentar una cotización de un proveedor distinto al oferente.
2.9.4. Rueda de repuesto
Se debe incluir rueda de repuesto con llanta para eje delantero.
3. Body/Carrocería
3.1. Construcción
3.1.1. General
Se deberá utilizar materiales que garanticen la operación en todas las zonas del país. Deberá ofrecer protección contra la corrosión. Se debe especificar el tipo, calidad, nombre del material y método de construcción.
3.1.2. Estructura principal (Esqueleto de la estructura)
En aluminio extruido acero inoxidable o polímero de alta resistencia. Unión de perfiles por medio de soldadura o apernado. Especificar materiales y uniones. (Tipo de metal, tipo de soldadura/apernado, fabricación manual o computarizada, etc.).
Para cualquier otra configuración (monobloque o estanque elipsoidal con cajoneras) considerar los mismos materiales y exigencias antes descritas.
3.1.3. Estructura secundaria (recubrimiento de la estructura principal)
Acero inoxidable, Aluminio, Plástico reforzado en fibra de vidrio (PRFV) o polímero de alta resistencia.
3.1.4. Falso chasis (estructura entre carrozado y chasis del camión)
Estándar de fábrica. Material de construcción será materia de la oferta. En cualquier caso, deberá tener protección contra la corrosión. Debe indicar sistema de unión utilizado.
3.2. Compartimientos
3.2.1. Numero de compartimentos:
Al menos dos (2) compartimentos en el carrozado base. Se debe presentar el diseño en la propuesta con vista de planta y elevaciones. Cama para mangueras en el techo será materia de la oferta, como mínimo debe tener una capacidad de almacenar 100 [mts] lineales, en 75 [mm] como mínimo.
3.2.2. Volumen de los compartimientos
Mínimo de 1,5 m 3. Sin embargo, si el vehículo ofrecido, en su diseño permite mayor volumen en compartimientos del carrozado base, se deberá ocupar en un 100% el volumen disponible. Cajoneras con espacio de almacenamiento adicional en el techo y espacio donde se transporte la piscina no serán consideradas dentro del volumen mencionado anteriormente.
Se debe indicar capacidad total de carga admisible en los compartimientos.
3.2.3. Cierre de compartimentos
Estándar de fábrica. Deberá contar con sistema de alarma audible y visual en la cabina delantera, para todos los compartimientos (incluyendo cajones en el techo) en caso de que se libere el freno para la marcha y estos se encuentren abiertos. Deben poder ser cerrados con llave, utilizando la misma llave para todos los cierres.
3.2.4. Iluminación de compartimientos
Luces interiores LED accionadas automáticamente por la apertura del cierre del compartimiento. Se debe abarcar al menos del 75% de la mayor dimensión entre altura y profundidad del compartimiento y estar instalada a ambos lados. Cajones de almacenamiento en el techo también deben ser iluminados.
3.2.5. Bandejas para fijación de equipos:
A lo menos 2 bandejas de material estándar de fábrica, con superficie antideslizante. Si el eje de la bandeja o cajón no excede la altura de 1.700 milímetros medidos desde el suelo o desde la pisadera si cuenta con ellas, su operación podrá ser recta. En el caso de exceder la altura especificada, deberán ser abatibles en un ángulo que permita su operación segura, incluyendo el diseño propuesto para cada unidad. Cada bandeja proporcionada debe ser etiquetada con el peso máximo a la que podrá estar sujeta.
En caso de incorporarse material menor, deberá venir con correas y soportes para su correcto transporte.
3.3. Techo
En caso de contar con elementos adicionales al Manhole tales como cajoneras, piscina, pitón monitor u otros que haga obligatorio el tránsito por el techo, se deberán cumplir las siguientes características:
3.3.1. Acceso
Deberá considerar sistema de acceso al techo de la unidad a través de una escala abatible, fija, peldaños abatibles o sistema similar. Ésta debe ser provista con sistema de alarma audible y visual en la cabina delantera en caso de que se libere el freno para la marcha y esta se encuentre desplegada. Último peldaño debe ser de superficie completa.
Peldaños abatibles individuales están eximidos de la obligación de contar con sensores para el sistema de alarma audible y visual en cabina.
3.3.2. Iluminación y tránsito en el techo
Se debe asegurar la iluminación en toda la superficie transitable, además de superficies antideslizantes para evitar caídas de altura.
3.4. Estanque de agua
Se deberá entregar descriptivo técnico del estanque.
3.4.1. Capacidad
De 8.000 hasta 15.000 Litros. Se debe compatibilizar esta capacidad con el uso eficiente del 100% del volumen de las cajoneras, priorizando el transporte de material.
3.4.2. Materialidad de construcción
Acero inoxidable AISl 304, 316, plástico reforzado en fibra de vidrio o polimeros. Otros materiales serán materia de la oferta y serán evaluados por la JNCB. Se debe justificar su uso para el transporte de agua y su utilización para bomberos.
3.4.3. Diseño
El espesor será materia de la oferta, debiendo ser debidamente justificado en función del material a utilizar.
Debe contar con:
· A lo menos 6 rompeolas
· Escotilla amplia para inspección o “Manhole”
· Indicador de nivel de estanque
· 3 entradas (unión y tubería) directas, 1 por cada costado y 1 en la parte posterior, todas de 4” como mínimo, con unión Storz A
· 1 o más descargas rápidas de a lo menos 10” de diámetro o ancho.
o Debe asegurar la descarga hacia la parte posterior y ambos lados.
o Cada descarga debe permitir extender su largo para alcanzar a descargar el agua en piscinas.
3.4.4. Resistencia
El estanque debe resistir al menos 6 BAR de presión al ser alimentado. El rebalse no podrá tener una capacidad inferior de desalojo al diámetro total de entradas solicitadas.
3.4.5. Garantía
20 años.
4. Equipo de extinción.
Debe cumplir con alguna de las siguientes normas:
· NFPA 1900 Capítulo 13
· FPN 10 – 3000 según EN 1028
Se debe incluir curva característica.
4.1. Ubicación de la bomba
Materia de la oferta. Se podrá ofertar como opcional distintas ubicaciones de la bomba
4.2. Marca
Con representación de post venta y servicio técnico en Chile, que asegure aprovisionamiento de partes y piezas.
4.3. Fuerza motriz para la bomba
PTO o Split Shaft
4.4. Material de construcción
Materiales resistentes a la corrosión para bomba y piping.
4.5. Capacidad de desalojo nominal mínimo
Como mínimo debe desalojar:
· 750 gpm a 150 psi.
· 3000 Lts/min a 10 bar.
Dependiendo de la normativa que cumpla la bomba.
4.6. Rango de presión de descarga nominal
De 0 a 250 psi (0 a 17 bar). El manómetro, deberá ser de construcción con dial inmerso en liquido o alterativamente con indicación digital.
4.7. Entradas de alimentación de agua:
Estándar de fábrica, de cantidad y diámetros suficientes para el óptimo suministro de la bomba. Con unión Storz 100mm, 125mm o 150mm.
Se deben presentar cálculos de justificación.
4.8. Salidas de descarga de agua
Estándar de fábrica, de cantidad y diámetros suficientes para el óptimo desalojo de la bomba. Se deben presentar cálculos de justificación.
4.9. Tablero
Iluminado. Debe incluir botón de claxon y ralentí o parada de emergencias.
4.10. Instrumentos
Manómetros y manovacuómetro necesarios, inmersos en líquido o digitales en PSI o Bar. Deberán incorporar una tabla de equivalencia adyacente, adherida a la estructura del indicador, con números y letras legibles, que permita la correcta lectura de la presión en ambas unidades de medida.
4.11. Válvulas
De ¼ de vuelta o mariposa.
4.12. Uniones
Todas deben ser del tipo Storz en las medidas apropiadas con tapas incluidas. En caso de proporcionar mangueras pre-conectadas, no es necesario la inclusión de la tapa.
4.13. Gobernador de presión
Estándar de fábrica. Sistema automático de regulación y estabilización de presión de descarga.
4.14. Sistema de aspiración y cebado
Debe ser capaz de asistir el cebado de la bomba a una altura de 6 metros
4.15. Protección contra golpes de ariete
Sistema automático. Indicar funcionamiento.
4.16. Refrigeración
Sistema automático de refrigeración de la bomba. Indicar funcionamiento.
4.17. Equipamiento
Se deben asegurar 6 metros de manqueras rígidas de aspiración acorde al diámetro de la succión.
· 4 Llaves de coplas Storz y 1 Filtro con flotador y cadena
5. Sistema eléctrico
5.1. Tipo
Estándar de fábrica, que permita las operaciones de controles de accesorios y otros sistemas. Se deberá proveer a lo menos una toma de corriente de 12 V más 2 USB de 5 v en la cabina para bajos consumos como radio comunicaciones o linternas. Se debe incorporar corta corriente manual o automático que incluya al vehículo completo y sus equipos.
5.2. Alternador
Estándar de fábrica
5.3. Baterías
Estándar de fábrica
5.4. Conexión a sala de máquinas
Cable de 10.000 mm con conector Macho Volante 2P+T 16A 220V tipo LEGRAND por un lado y al otro lado el conector al carro para el sistema de calentador de motor.
6. Sistemas de alarmas
6.1. Luminosa
6.1.1. Baliza principal (Techo)
Baliza de barra LED, debe cubrir al menos el 50% del ancho de la cabina y 4 módulos, con proyección hacia adelante y los costados.
6.1.2. Luces destellantes
6 luces destellantes LED distribuidas de la siguiente manera
· Dos (02) en cada costado de la zona alta del body. (2 en total).
· Dos (02) en la parte trasera alta del body
6.1.3. Barra de tránsito
Barra de tránsito LED con al menos 3 módulos, color ámbar.
6.1.4. Luces de trocha
Luces de trocha LED deben ser incorporadas en todo el vehículo, donde se indique perímetro lateral en color ámbar y altura del vehículo en color rojo. Puertas, pisaderas y otros elementos que abiertos o no, modifiquen las dimensiones del vehículo también deberán estar señalizados.
Para el caso de las puertas que no sean pisaderas, se permite material reflectante en vez de luces trocha.
6.2. Sonora
6.2.1. Sirena principal
Sirena eléctrica o electrónica de múltiples tonos, de a lo menos 100 Watts con su respectivo parlante de misma potencia, ubicado en la parte frontal de vehículo. Debe permitir transmitir voz y audio del sistema de comunicación por el mismo parlante.
6.2.2. Alarma de retroceso
Debe incluir alarma de retroceso de a lo menos 90 dB al momento de ingresar la marcha.
7. Sistemas de comunicación
7.1. Radio móvil
01 radio móvil digital, Motorola DEM 500 o similar al momento de la entrega del vehículo. Instalada y programada.
7.2. Antena
Antena VHF 5/8 de 3db.
7.3. Radios portátiles
02 radio portátil digital, Motorola DEP 450 o similar al momento de la entrega del carro, ambas radios deben tener micrófono externo (pera). Instalada y programada.
7.4. Radio AM/FM
Estándar del vehículo con al menos 2 parlantes distribuidos en la cabina.
7.5. Cámara de retroceso
Se debe incluir cámara que asista el retroceso, con pantalla en cabina para el conductor
8. Equipamiento Básico
8.1. Extintores
Se debe incluir un extintor PQS de 10 Kg.
8.2. Piscina plegable
01 piscina plegable de a lo menos la capacidad del estanque ofertado, para uso de bomberos.
8.3. Soporte porta piscina
Soporte para traslado y almacenamiento de piscina. Debe poseer sistema de fácil acceso y asistencia al descenso.
8.4. Motobomba
Motobomba portátil auxiliar de al menos 1000 lpm, a 6 bar (como mínimo), con motor a combustión (debe ser para uso exclusivo de bomberos), con todos sus fittings incluidos (Salida con unión Storz B). Su ubicación es materia de la oferta, pero debe asegurar un fácil acceso y conexión al estanque. Además, debe incluir a lo menos lo siguiente:
· A lo menos 4 metros de manguera rígida de aspiración de diámetro acorde a la motobomba.
· Válvula de pie con filtro, flotador y cadena para manguera rígida de aspiración para la motobomba.
8.5. Material Menor
· Salida de grifo con hilo y unión Storz B
· 2 llaves Storz B-C
· 3 reducciones de Storz A a Storz B
8.6. Equipamiento
Todos los vehículos deberán venir con sus respectivas herramientas para la operación funcional de este, lo que debe incluir a lo menos:
a) Kit de herramientas para operación y mantenimiento
b) Chaleco reflectante
c) Gata hidráulica de dimensiones suficientes para el uso en el vehículo ofertado
d) 02 cuñas del camión
e) Rueda de repuesto delantera
f) 05 conos de 40 cm de alta visibilidad color naranjo
g) Manta de a lo menos 6 metros cuadrados para zona de material
h) Equipo analizador de cloro libre residual con rango de entre 0 y 2,5 mg/L
8.7. Manuales
Se deberá hacer entrega de manuales de operación y mantención para todos los equipos.